## Sekvenator
Příloha č. 1 - Obecné a technické podmínky Sekvenátor NGS - konfigurace
Typové označení přístroje:
Vyplní dodavatel
Základní požadavky zadavatele
Požadované technické a funkční vlastnosti (nabídky uchazečů musí splňovat všechny níže uvedené parametry. U hodnocených parametrů musí nabídka vyhovět alespoň stanovené požadované úrovni) | Povinná požadovaná hodnota | Nabídka uchazeče (uchazeči uvedou splnění požadovaného parametru ověřitelným způsobem, např. konkrétním odkazem na technické listy, výkresy apod.)
1) sekvenování syntézou (SBS metoda) | ANO
2) integrovaná příprava sekvenačních klástrů (bez nutnosti dalších zařízení) | ANO
3) systém musí umožňovat čtení z obou konců („pair-end“ čtení) | ANO
4) maximální očekávaná chybovost: | 2 x 150 bp Q30 > 75 %
5) očekávaná délka čtení dle použité chemie až 300 bp | min. 250 bp
6) systém umožňující získání FASTQ formátu z hrubých sekvenačních dat | ANO
7) systém musí být řízen samostatným nebo integrovaným PC | ANO
8) Očekávaná kapacita získaných dat 15 giga bází na jeden sekvenační běh | min 15 giga bází
9) Systém umožňující resekvenační celogenové studie, resekvanaci malých genomů, 16S sekvenování, sekvenování malých RNA | ANO, ke všem bodům
10) součástí systému musí být vlastní software pro primární analýzu | ANO
11) RFID značení a identifikace spotřebního materiálu | ANO
12) Přehledu počtu instalací přístroje v klinických mikrobiologických a/nebo klinických genetických laboratořích v ČR a dalších zemích EU a minimálně 5 konkrétních takových pracovišť, které mohou podat reference | ANO, min. 5 labotratoří
Prodávající (uchazeč) prohlašuje, že dodávka bude vyhovovat všem výše uvedeným požadavkům Kupujícího (zadavatele). Pokud by se v průběhu přípravy a realizace dodávky ukázalo, že ke splnění požadavků Kupujícího dle této přílohy je nezbytné dodání dalších zařízení, součástí či příslušenství nebo provedení dalších služeb či prací, zavazuje se Prodávající dodat tato zařízení a provést tyto práce či služby jako součást plnění dodávky dle smlouvy bez zvýšení Kupní ceny (zmíněné dodávky, práce či služby nebudou mít charakter vícedodávek či víceprací).
Podpis Prodávajícího: