## Rekapitulace stavby
2012 |  | List obsahuje: |  |  |  | 1) Souhrnný list stavby |  |  |  | 2) Rekapitulace objektů | [16 empty] | 2.0 |  |  |  |  | False | False
| optimalizováno pro tisk sestav ve formátu A4 - na výšku | [16 empty] | >> skryté sloupce << | [12 empty] | 0,01 | 21
[31 empty] | 0,01 | 15
| SOUHRNNÝ LIST STAVBY | [17 empty] | v --- níže se nacházejí doplnkové a pomocné údaje k sestavám --- v | [11 empty] | 0,001
|  | Kód: |  |  |  | 2015-12 | [24 empty] | 0,01
|  | Stavba: |  |  |  | „Výzkumné a vývojové centrum ELISABETH PHARMACON“ | [24 empty] | 0,01
|  | JKSO: | [12 empty] | CC-CZ: | [15 empty] | 0,01
|  | Místo: | [12 empty] | Datum: | [15 empty] | 0,01
0,01
|  | Objednavatel: | [12 empty] | IČ: | [15 empty] | 0,01
[15 empty] | DIČ: | [15 empty] | 0,01
0,01
|  | Zhotovitel: | [12 empty] | IČ: | [15 empty] | 0,01
[15 empty] | DIČ: | [15 empty] | 0,01
False
|  | Projektant: | [12 empty] | IČ: | [15 empty] | False
[15 empty] | DIČ: | [15 empty] | False
0,1
|  | Zpracovatel: | [12 empty] | IČ: | [15 empty] | 0,01
DIČ:
Poznámka:
|  | Náklady z rozpočtů | [12 empty] | 0
|  | Ostatní náklady ze souhrnného listu | [12 empty] | 0
|  | Cena bez DPH | [12 empty] | 0
|  | DPH | základní |  |  |  | 21% |  | ze | 0 |  |  |  |  | 0
|  |  | snížená |  |  |  | 15% |  | ze | 0 |  |  |  |  | 0
|  |  | zákl. přenesená |  |  |  | 21% |  | ze | 0 |  |  |  |  | 0
|  |  | sníž. přenesená |  |  |  | 15% |  | ze | 0 |  |  |  |  | 0
|  |  | nulová |  |  |  | 0% |  | ze | 0 |  |  |  |  | 0
|  | Cena s DPH | [6 empty] | v |  | CZK |  |  |  | 0
|  | Projektant | [9 empty] | Zpracovatel
|  | Datum a podpis: | [5 empty] | Razítko |  |  |  | Datum a podpis: |  |  |  | Razítko
|  | Objednavatel | [9 empty] | Zhotovitel
|  | Datum a podpis: | [5 empty] | Razítko |  |  |  | Datum a podpis: |  |  |  | Razítko
REKAPITULACE OBJEKTŮ STAVBY
| Kód: | [5 empty] | 2015-12
| Stavba: | [5 empty] | „Výzkumné a vývojové centrum ELISABETH PHARMACON“
| Místo: | [12 empty] | Datum:
| Objednavatel: | [12 empty] | Projektant: |  |  |  |  | Informatívní údaje z listů zakázek
| Zhotovitel: | [12 empty] | Zpracovatel:
| Kód |  |  | Objekt | [8 empty] | Cena bez DPH [CZK] |  |  |  | Cena s DPH [CZK] |  | z toho Ostat. náklady [CZK] | DPH [CZK] | Normohodiny [h] | DPH základní [CZK] | DPH snížená [CZK] | DPH základní přenesená [CZK] | DPH snížená přenesená [CZK] | Základna DPH základní | Základna DPH snížená | Základna DPH zákl. přenesená | Základna DPH sníž. přenesená | Základna DPH nulová
| 1) Náklady z rozpočtů | [11 empty] | 0 |  |  |  | 0 |  | 0 | 0 | #VALUE! | 0 | 0 | 0 | 0 | 0 | 0 | 0 | 0 | 0 | D | 0 | ###NOIMPORT### | IMPORT | {D0070295-00B5-4E1F-83CA-B33AB6AD675A} | {00000000-0000-0000-0000-000000000000}
/ |  | 01 |  |  | Stavební část | [7 empty] | 0 |  |  |  | 0 |  | 0 | 0 | 0 | 0 | 0 | 0 | 0 | 0 | 0 | 0 | 0 | 0 |  | 1 |  | IMPORT | {9D98D2C8-66B9-42D7-B270-04ECB2FD2B74} | {D0070295-00B5-4E1F-83CA-B33AB6AD675A}
/ |  | 02 |  |  | Zdravotechnika | [7 empty] | 0 |  |  |  | 0 |  | 0 | 0 | #VALUE! | 0 | 0 | 0 | 0 | 0 | 0 | 0 | 0 | 0 |  | 1 |  | IMPORT | {F4E93178-1F0F-4571-996C-DF18394143F3} | {D0070295-00B5-4E1F-83CA-B33AB6AD675A}
|  | 03 |  |  | Vzduchotechnika | [7 empty] | 0 |  |  |  | 0 | [8 empty] | 0
|  | 04 |  |  | Vytápění | [7 empty] | 0 |  |  |  | 0 | [8 empty] | 0
|  | 05 |  |  | Elektroinstalace | [7 empty] | 0 |  |  |  | 0 | [8 empty] | 0
| 2) Ostatní náklady ze souhrnného listu | [11 empty] | 0 |  |  |  | 0 |  | Procent. zadání [% nákladů rozpočtu] | Zařazení nákladů | DPH | DPH [CZK]
| Celkové náklady za stavbu 1) + 2) | [11 empty] | 0 |  |  |  | 0
špatně to vypočítává sazbu dph ,která činí 21 %.šístek

## 01 - Stavební část
| List obsahuje: |  | 1) Krycí list rozpočtu |  | 2) Rekapitulace rozpočtu |  |  |  | 3) Rozpočet |  |  | Zpět na list: | Rekapitulace stavby
optimalizováno pro tisk sestav ve formátu A4 - na výšku | [12 empty] | >> skryté sloupce << | [9 empty] | {9D98D2C8-66B9-42D7-B270-04ECB2FD2B74}
2
KRYCÍ LIST ROZPOČTU | [13 empty] | v --- níže se nacházejí doplnkové a pomocné údaje k sestavám --- v | [8 empty] | False
| Stavba: |  | „Výzkumné a vývojové centrum ELISABETH PHARMACON“
| Objekt: |  | 01 - Stavební část
| JKSO: | [8 empty] | CC-CZ:
| Místo: | [8 empty] | Datum:
| Objednavatel: | [8 empty] | IČ:
DIČ:
| Zhotovitel: | [8 empty] | IČ:
DIČ:
| Projektant: | [8 empty] | IČ:
DIČ:
| Zpracovatel: | [8 empty] | IČ:
DIČ:
Poznámka:
| Náklady z rozpočtu | [8 empty] | 0
| Ostatní náklady | [8 empty] | 0
| Cena bez DPH | [8 empty] | 0
| DPH | základní | 21% | ze | 0 |  |  |  |  | 0
|  | snížená | 15% | ze | 0 |  |  |  |  | 0
|  | zákl. přenesená | 21% | ze | 0 |  |  |  |  | 0
|  | sníž. přenesená | 15% | ze | 0 |  |  |  |  | 0
|  | nulová | 0% | ze | 0 |  |  |  |  | 0
| Cena s DPH |  |  | v | CZK |  |  |  | 0
Do sazby dph to nenapočítává ostatní náklady.
| Projektant | [5 empty] | Zpracovatel
| Datum a podpis: |  |  | Razítko |  |  | Datum a podpis: |  |  |  | Razítko
| Objednavatel | [5 empty] | Zhotovitel
| Datum a podpis: |  |  | Razítko |  |  | Datum a podpis: |  |  |  | Razítko
REKAPITULACE ROZPOČTU
Stavba: |  |  | „Výzkumné a vývojové centrum ELISABETH PHARMACON“
Objekt: |  |  | 01 - Stavební část
Místo: | [7 empty] | Datum: |  | 2016-06-29
Objednavatel: | [7 empty] | Projektant:
Zhotovitel: | [7 empty] | Zpracovatel:
Kód - Popis | [10 empty] | Cena celkem [CZK]
1) Náklady z rozpočtu | [10 empty] | 0 | [12 empty] | -1
| 3 - Svislé a kompletní konstrukce | [9 empty] | 0
| 4 - Vodorovné konstrukce | [9 empty] | 0
| 61 - Upravy povrchů vnitřní | [9 empty] | 0
| 62 - Úpravy povrchů vnější | [9 empty] | 0
| 63 - Podlahy a podlahové konstrukce | [9 empty] | 0
| 94 - Lešení a stavební výtahy | [9 empty] | 0
| 95 - Dokončovací konstrukce na pozemních stavbách | [9 empty] | 0
| 96 - Bourání konstrukcí | [9 empty] | 0
| 99 - Staveništní přesun hmot | [9 empty] | 0
| 997 - Přesun sutě | [9 empty] | 0
| 711 - Izolace proti vodě, vlhkosti a plynům | [9 empty] | 0
| 712 - Povlakové krytiny | [9 empty] | 0
| 713 - Izolace tepelné | [9 empty] | 0
| 762 - Konstrukce tesařské | [9 empty] | 0
| 763 - Konstrukce suché výstavby | [9 empty] | 0
| 764 - Konstrukce klempířské | [9 empty] | 0
| 766 - Konstrukce truhlářské | [9 empty] | 0
| 767 - Konstrukce zámečnické | [9 empty] | 0
| 776 - Podlahy povlakové | [9 empty] | 0
| 777 - Podlahy ze syntetických hmot | [9 empty] | 0
| 781 - Obklady keramické | [9 empty] | 0
| 783 - Nátěry | [9 empty] | 0
| 784 - Malby | [9 empty] | 0
2) Ostatní náklady (k ostatním nákladům doložit soupis jednotlivých položek) | [10 empty] | 0 |  |  |  | DPH
Koordinace BOZP, půjčovné nářadí, náklady externích techniků na zaměření, geodetické zaměření, projekt skutečného provedení stavby, vytyčení sítí v areálu, koordinace řemesel, rezerva
Celkové náklady za stavbu 1) + 2) | [8 empty] | 0
ROZPOČET
Stavba: |  |  | „Výzkumné a vývojové centrum ELISABETH PHARMACON“
Objekt: |  |  | 01 - Stavební část
Místo: | [7 empty] | Datum: |  | 2016-06-17
Objednavatel: | [7 empty] | Projektant:
Zhotovitel: | [7 empty] | Zpracovatel:
PČ | Typ | Kód | Popis |  |  |  | MJ | Množství | J.cena [CZK] |  | Cena celkem [CZK] |  |  | Poznámka | DPH | J. Nh [h] | Nh celkem [h] | J. hmotnost [t] | Hmotnost celkem [t] | J. suť [t] | Suť Celkem [t]
Náklady z rozpočtu | [10 empty] | 0 | [5 empty] | #VALUE! |  | #VALUE! |  | #VALUE! |  | D | -1 | [10 empty] | #VALUE!
| 3 - Svislé a kompletní konstrukce | [9 empty] | 0 | [5 empty] | 229.017 |  | 62.5471 |  | 0 | 1 | D | 0 |  |  |  | ROZPOCET | [6 empty] | 0
1 | K | 311238113 | Zdivo nosné tl 240 mm pevnosti P 10 na MVC |  |  |  | m2 | 24.5 |  |  | 0 |  |  |  | základní | 0.9 | 22.05 | 0.25041 | 6.135 | 0 | 0 | 4 | K | 1 |  |  |  | ROZPOCET | 0 | 0 | 0 | 0 | 0 | 1 | 0 | 4 | 276484745
|  |  | "štít:" 19,6*1,25 |  |  |  |  | 24.5 | [14 empty] | VV | 1 | 2 | -1 | 0 | ROZPOCET
|  |  | Součet |  |  |  |  | 24.5 | [14 empty] | VV | 1 | 4 | -1 | 1 | ROZPOCET
2 | K | 311238215 | Zdivo nosné vnější tl 400 mm pevnosti P 10 na MC |  |  |  | m2 | 145.68 |  |  | 0 |  |  |  | základní | 1.378 | 200.747 | 0.37194 | 54.1842 | 0 | 0 | 4 | K | 1 |  |  |  | ROZPOCET | 0 | 0 | 0 | 0 | 0 | 1 | 0 | 4 | 1380067751
|  |  | "patro:" (19,6+5,05+11,5+4,67)*3,6-1,5*1,59*5-1,2*0,8-0,795*0,8 |  |  |  |  | 133.431 | [14 empty] | VV | 1 | 2 | -1 | 0 | ROZPOCET
|  |  | "zazdění okna:" 1*1,5 |  |  |  |  | 1.5 | [14 empty] | VV | 1 | 2 | -1 | 0 | ROZPOCET
|  |  | "nad věncem:" 11,5*0,25+5,05*(0,25+1,25)/2+4,67*(0,5+1,25)/2 |  |  |  |  | 10.7487 | [14 empty] | VV | 1 | 2 | -1 | 0 | ROZPOCET
|  |  | Součet |  |  |  |  | 145.6798 | [14 empty] | VV | 1 | 4 | -1 | 1 | ROZPOCET
3 | K | 317234410R00 | Vyzdívka mezi nosníky cihlami pálenými na MC |  |  |  | m3 | 0.414 |  |  | 0 |  |  |  | základní | 0 | 0 | 1.943 | 0.80441 | 0 | 0 | 4 | K | 1 |  |  |  | ROZPOCET | 0 | 0 | 0 | 0 | 0 | 1 | 0 | 4 | -1979315191
|  |  | "přízemí:" 2,3*0,45*0,2 |  |  |  |  | 0.207 | [14 empty] | VV | 1 | 2 | -1 | 0 | ROZPOCET
|  |  | "patro:" 2,3*0,45*0,2 |  |  |  |  | 0.207 | [14 empty] | VV | 1 | 2 | -1 | 0 | ROZPOCET
|  |  | Součet |  |  |  |  | 0.414 | [14 empty] | VV | 1 | 4 | -1 | 1 | ROZPOCET
4 | K | 317941123 | Osazování ocelových válcovaných nosníků na zdivu I, IE, U, UE nebo L do č 22 |  |  |  | t | 0.165 |  |  | 0 |  |  |  | základní | 16.583 | 2.7362 | 0.01709 | 0.0028199 | 0 | 0 | 4 | K | 1 |  |  |  | ROZPOCET | 0 | 0 | 0 | 0 | 0 | 1 | 0 | 4 | -1691183078
|  |  | "přízemí:" 2,3*2*17,9/1000 |  |  |  |  | 0.08234 | [14 empty] | VV | 1 | 2 | -1 | 0 | ROZPOCET
|  |  | "patro:" 2,3*2*17,9/1000 |  |  |  |  | 0.08234 | [14 empty] | VV | 1 | 2 | -1 | 0 | ROZPOCET
|  |  | Součet |  |  |  |  | 0.16468 | [14 empty] | VV | 1 | 4 | -1 | 1 | ROZPOCET
5 | M | 130107180 | ocel profilová IPN, v jakosti 11 375, h=160 mm |  |  |  | t | 0.178 |  |  | 0 |  |  |  | základní | 0 | 0 | 1 | 0.178 | 0 | 0 | 8 | M | 1 |  |  |  | ROZPOCET | 0 | 0 | 0 | 0 | 0 | 1 | 0 | 4 | 2120513012
|  |  | Hmotnost: 17,90 kg/m | [19 empty] | P | 1
|  |  | 0,165*1,08 |  |  |  |  | 0.1782 | [14 empty] | VV | 1 | 2 | -1 | 1 | ROZPOCET
6 | K | 317998124U00 | Izolace polystyrén překlad tl 9cm |  |  |  | m2 | 12.5 |  |  | 0 |  |  |  | základní | 0 | 0 | 0.00142 | 0.01775 | 0 | 0 | 4 | K | 1 |  |  |  | ROZPOCET | 0 | 0 | 0 | 0 | 0 | 1 | 0 | 4 | -1024142414
|  |  | 2*5+2,5 |  |  |  |  | 12.5 | [14 empty] | VV | 1 | 2 | -1 | 0 | ROZPOCET
|  |  | Součet |  |  |  |  | 12.5 | [14 empty] | VV | 1 | 4 | -1 | 1 | ROZPOCET
7 | K | 342248142U00 | Příčka z keram.tvárnic P+S tl. 14cm P10 lep |  |  |  | m2 | 9.8 |  |  | 0 |  |  |  | základní | 0 | 0 | 0.12185 | 1.1941 | 0 | 0 | 4 | K | 1 |  |  |  | ROZPOCET | 0 | 0 | 0 | 0 | 0 | 1 | 0 | 4 | -873149518
|  |  | "štít:" 19,6*0,5 |  |  |  |  | 9.8 | [14 empty] | VV | 1 | 2 | -1 | 0 | ROZPOCET
|  |  | Součet |  |  |  |  | 9.8 | [14 empty] | VV | 1 | 4 | -1 | 1 | ROZPOCET
8 | K | 346481111 | Zaplentování rýh, potrubí, výklenků nebo nik ve stěnách rabicovým pletivem |  |  |  | m2 | 3.91 |  |  | 0 |  |  |  | základní | 0.891 | 3.4838 | 0.00785 | 0.030693 | 0 | 0 | 4 | K | 1 |  |  |  | ROZPOCET | 0 | 0 | 0 | 0 | 0 | 1 | 0 | 4 | -1525340516
|  |  | "přízemí:" 2,3*(0,2+0,45+0,2) |  |  |  |  | 1.955 | [14 empty] | VV | 1 | 2 | -1 | 0 | ROZPOCET
|  |  | "patro:" 2,3*(0,2+0,45+0,2) |  |  |  |  | 1.955 | [14 empty] | VV | 1 | 2 | -1 | 0 | ROZPOCET
|  |  | Součet |  |  |  |  | 3.91 | [14 empty] | VV | 1 | 4 | -1 | 1 | ROZPOCET
9 | K | 346480000 | osazení keramických překladů na otvor o rozm.1500 mm |  |  |  | ks | 5 |  |  | 0
10 | K | 346480000 | keramický překlad Porotherm 7/ 23,8/1750 mm |  |  |  | ks | 20 |  |  | 0
11 | K | 346480000 | osazení keramických překladů na otvor o rozm.1050 mm |  |  |  | ks | 1 |  |  | 0
12 | K | 346480000 | keramický překlad Porotherm 7/ 23,8/1500 mm |  |  |  | ks | 4 |  |  | 0
13 | K | 346480000 | osazení keramických překladů na otvor o rozm.2100 mm |  |  |  | ks | 1 |  |  | 0
14 | K | 346480000 | keramický překlad Porotherm 7/23,8/2500 mm |  |  |  | ks | 4 |  |  | 0
15 | K | 346480000 | osazení keramických překladů na otvor pro větrací mřížku o rozm . Do 1050 mm |  |  |  | ks | 1 |  |  | 0
16 | K | 346480000 | keramický překlad porotherm 7/23,8/1000 mm |  |  |  | ks | 4 |  |  | 0
17 | K | 346480000 | zednické zapravování po dodatečném osazení překladů a výplní |  |  |  | kpl | 1 |  |  | 0
18 | K | 346480000 | dozdívky v cihelném zdivu dveřního otvoru krčku stará budova vč. úpravy povrchu |  |  |  | m2 | 1.08 |  |  | 0
| 4 - Vodorovné konstrukce | [9 empty] | 0 | [5 empty] | 63.2021 |  | 19.5843 |  | 0 | 1 | D | 0 |  |  |  | ROZPOCET | [6 empty] | 0
19 | K | 411321515U00 | Strop deskový ŽB C20/25 XC1 |  |  |  | m3 | 2.772 |  |  | 0 |  |  |  | základní | 0 | 0 | 2.4534 | 6.8009 | 0 | 0 | 4 | K | 1 |  |  |  | ROZPOCET | 0 | 0 | 0 | 0 | 0 | 1 | 0 | 4 | -2063136214
|  |  | 4,4*2,1*(0,13+0,04/2)*2 |  |  |  |  | 2.772 | [14 empty] | VV | 1 | 2 | -1 | 0 | ROZPOCET
|  |  | Součet |  |  |  |  | 2.772 | [14 empty] | VV | 1 | 4 | -1 | 1 | ROZPOCET
20 | K | 411351101 | Zřízení bednění stropů deskových |  |  |  | m2 | 1.496 |  |  | 0 |  |  |  | základní | 0.511 | 0.76446 | 0.00215 | 0.0032164 | 0 | 0 | 4 | K | 1 |  |  |  | ROZPOCET | 0 | 0 | 0 | 0 | 0 | 1 | 0 | 4 | 1591606721
|  |  | "boky:" 4,4*0,17*2 |  |  |  |  | 1.496 | [14 empty] | VV | 1 | 2 | -1 | 0 | ROZPOCET
|  |  | Součet |  |  |  |  | 1.496 | [14 empty] | VV | 1 | 4 | -1 | 1 | ROZPOCET
21 | K | 411351102 | Odstranění bednění stropů deskových |  |  |  | m2 | 1.496 |  |  | 0 |  |  |  | základní | 0.266 | 0.39794 | 0 | 0 | 0 | 0 | 4 | K | 1 |  |  |  | ROZPOCET | 0 | 0 | 0 | 0 | 0 | 1 | 0 | 4 | 1669868019
22 | K | 411361821 | Výztuž stropů betonářskou ocelí 10 505 |  |  |  | t | 0.222 |  |  | 0 |  |  |  | základní | 38.118 | 8.4622 | 1.0552 | 0.23425 | 0 | 0 | 4 | K | 1 |  |  |  | ROZPOCET | 0 | 0 | 0 | 0 | 0 | 1 | 0 | 4 | 1323289350
|  |  | 2,772*0,08 |  |  |  |  | 0.22176 | [14 empty] | VV | 1 | 2 | -1 | 0 | ROZPOCET
|  |  | Součet |  |  |  |  | 0.22176 | [14 empty] | VV | 1 | 4 | -1 | 1 | ROZPOCET
23 | K | 411362021 | Výztuž stropů svařovanými sítěmi Kari |  |  |  | t | 0.282 |  |  | 0 |  |  |  | základní | 15.211 | 4.2895 | 1.0531 | 0.29696 | 0 | 0 | 4 | K | 1 |  |  |  | ROZPOCET | 0 | 0 | 0 | 0 | 0 | 1 | 0 | 4 | -883084234
|  |  | 4,2*2,1*1,3*12,3/1000*2 |  |  |  |  | 0.28206 | [14 empty] | VV | 1 | 2 | -1 | 0 | ROZPOCET
|  |  | Součet |  |  |  |  | 0.28206 | [14 empty] | VV | 1 | 4 | -1 | 1 | ROZPOCET
24 | K | 413231221 | Zazdívka zhlaví stropních trámů průřezu do 40000 mm2 |  |  |  | kus | 62 |  |  | 0 |  |  |  | základní | 0.34 | 21.08 | 0.06736 | 4.1763 | 0 | 0 | 4 | K | 1 |  |  |  | ROZPOCET | 0 | 0 | 0 | 0 | 0 | 1 | 0 | 4 | -413892326
|  |  | "stropnice:" 31*2 |  |  |  |  | 62 | [14 empty] | VV | 1 | 2 | -1 | 0 | ROZPOCET
|  |  | Součet |  |  |  |  | 62 | [14 empty] | VV | 1 | 4 | -1 | 1 | ROZPOCET
25 | K | 413232221 | Zazdívka zhlaví válcovaných nosníků v do 300 mm |  |  |  | kus | 12 |  |  | 0 |  |  |  | základní | 0.29 | 3.48 | 0.059 | 0.708 | 0 | 0 | 4 | K | 1 |  |  |  | ROZPOCET | 0 | 0 | 0 | 0 | 0 | 1 | 0 | 4 | 1164774070
26 | K | 417321515U00 | Ztužující pás/věnec ŽB C25/30 |  |  |  | m3 | 2.857 |  |  | 0 |  |  |  | základní | 0 | 0 | 2.4534 | 7.0094 | 0 | 0 | 4 | K | 1 |  |  |  | ROZPOCET | 0 | 0 | 0 | 0 | 0 | 1 | 0 | 4 | 134829543
|  |  | (19,6+5,05+11,5+4,67)*0,35*0,2 |  |  |  |  | 2.8574 | [14 empty] | VV | 1 | 2 | -1 | 0 | ROZPOCET
|  |  | Součet |  |  |  |  | 2.8574 | [14 empty] | VV | 1 | 4 | -1 | 1 | ROZPOCET
27 | K | 417351115 | Zřízení bednění ztužujících věnců |  |  |  | m2 | 16.328 |  |  | 0 |  |  |  | základní | 0.681 | 11.1194 | 0.00519 | 0.084742 | 0 | 0 | 4 | K | 1 |  |  |  | ROZPOCET | 0 | 0 | 0 | 0 | 0 | 1 | 0 | 4 | -1328815406
|  |  | (19,6+5,05+11,5+4,67)*0,2*2 |  |  |  |  | 16.328 | [14 empty] | VV | 1 | 2 | -1 | 0 | ROZPOCET
|  |  | Součet |  |  |  |  | 16.328 | [14 empty] | VV | 1 | 4 | -1 | 1 | ROZPOCET
28 | K | 417351116 | Odstranění bednění ztužujících věnců |  |  |  | m2 | 16.328 |  |  | 0 |  |  |  | základní | 0.24 | 3.9187 | 0 | 0 | 0 | 0 | 4 | K | 1 |  |  |  | ROZPOCET | 0 | 0 | 0 | 0 | 0 | 1 | 0 | 4 | -844473648
29 | K | 417361821 | Výztuž ztužujících pásů a věnců betonářskou ocelí 10 505 |  |  |  | t | 0.257 |  |  | 0 |  |  |  | základní | 37.704 | 9.6899 | 1.0526 | 0.27051 | 0 | 0 | 4 | K | 1 |  |  |  | ROZPOCET | 0 | 0 | 0 | 0 | 0 | 1 | 0 | 4 | -1756950120
|  |  | 2,8574*0,09 |  |  |  |  | 0.25717 | [14 empty] | VV | 1 | 2 | -1 | 0 | ROZPOCET
|  |  | Součet |  |  |  |  | 0.25717 | [14 empty] | VV | 1 | 4 | -1 | 1 | ROZPOCET
| 61 - Upravy povrchů vnitřní | [9 empty] | 0 | [5 empty] | 1.4244 |  | 2.3921 |  | 0 | 1 | D | 0 |  |  |  | ROZPOCET | [6 empty] | 0
30 | K | 619991011 | Obalení konstrukcí a prvků fólií přilepenou lepící páskou |  |  |  | m2 | 17.805 |  |  | 0 |  |  |  | základní | 0.08 | 1.4244 | 0.00024 | 0.0042732 | 0 | 0 | 4 | K | 1 |  |  |  | ROZPOCET | 0 | 0 | 0 | 0 | 0 | 1 | 0 | 4 | 835315955
|  |  | 1,5*1,59*5+0,9*2,38*2+0,795*0,8+1,2*0,8 |  |  |  |  | 17.805 | [14 empty] | VV | 1 | 2 | -1 | 0 | ROZPOCET
|  |  | Součet |  |  |  |  | 17.805 | [14 empty] | VV | 1 | 4 | -1 | 1 | ROZPOCET
31 | K | 612321121U00 | VC omítka hladká 1vr vni stěna ru |  |  |  | m2 | 2.73 |  |  | 0 |  |  |  | základní | 0 | 0 | 0.0154 | 0.042042 | 0 | 0 | 4 | K | 1 |  |  |  | ROZPOCET | 0 | 0 | 0 | 0 | 0 | 1 | 0 | 4 | -156137409
|  |  | "pod obklad: | [19 empty] | VV | 1 | 1 | -1 | 0 | ROZPOCET
|  |  | "očistná místnost:" 1,3*2,1 |  |  |  |  | 2.73 | [14 empty] | VV | 1 | 2 | -1 | 0 | ROZPOCET
|  |  | "převlék+hygien.míst.:Ů (2,025+2,57)*2*2,1-0,795*0,45+(0,795+0,45*2)*0,25 | [19 empty] | VV | 1 | 1 | -1 | 0 | ROZPOCET
|  |  | "úklid:ů 2*2,1-1,2*0,45+(1,2+0,45)*0,25 | [19 empty] | VV | 1 | 1 | -1 | 0 | ROZPOCET
|  |  | Součet |  |  |  |  | 2.73 | [14 empty] | VV | 1 | 4 | -1 | 1 | ROZPOCET
32 | K | 612321141U00 | VC omítka štuková 2vr vni stěna ru |  |  |  | m2 | 127.628 |  |  | 0 |  |  |  | základní | 0 | 0 | 0.01838 | 2.3458 | 0 | 0 | 4 | K | 1 |  |  |  | ROZPOCET | 0 | 0 | 0 | 0 | 0 | 1 | 0 | 4 | 866193838
|  |  | "přízemí:" (1,9+2,45*2)*0,45 |  |  |  |  | 3.06 | [14 empty] | VV | 1 | 2 | -1 | 0 | ROZPOCET
|  |  | "patro:" 47,6*3,05-1,5*1,59*5-0,9*2,38-0,795*0,8-1,2*0,8 |  |  |  |  | 129.517 | [14 empty] | VV | 1 | 2 | -1 | 0 | ROZPOCET
|  |  | "odečet omítky pod obklad:" -26,1675 |  |  |  |  | -26.1675 | [14 empty] | VV | 1 | 2 | -1 | 0 | ROZPOCET
|  |  | "ostění:" (1,5+1,59*2)*0,25*5+(0,9+2,38*2)*0,25 |  |  |  |  | 7.265 | [14 empty] | VV | 1 | 2 | -1 | 0 | ROZPOCET
|  |  | (0,795+0,8*2+1,2+0,8*2)*0,2+(1,45+2*2)*0,45 |  |  |  |  | 3.4915 | [14 empty] | VV | 1 | 2 | -1 | 0 | ROZPOCET
|  |  | (2+2,45*2)*0,45 |  |  |  |  | 3.105 | [14 empty] | VV | 1 | 2 | -1 | 0 | ROZPOCET
|  |  | "mč.2.1:" 0,6*1,5+(0,9+2,38*2)*0,45 |  |  |  |  | 3.447 | [14 empty] | VV | 1 | 2 | -1 | 0 | ROZPOCET
|  |  | "ocelové překlady:" 2,3*(0,2+0,45+0,2)*2 |  |  |  |  | 3.91 | [14 empty] | VV | 1 | 2 | -1 | 0 | ROZPOCET
|  |  | Součet |  |  |  |  | 127.628 | [14 empty] | VV | 1 | 4 | -1 | 1 | ROZPOCET
33 | K | 612473185x01 | Příplatek za zabudované rohovníky v ploše stěn |  |  |  | m2 | 127.628 |  |  | 0 |  |  |  | základní | 0 | 0 | 0 | 0 | 0 | 0 | 4 | K | 1 |  |  |  | ROZPOCET | 0 | 0 | 0 | 0 | 0 | 1 | 0 | 4 | -1329679091
| 62 - Úpravy povrchů vnější | [9 empty] | 0 | [5 empty] | 320.5273 |  | 4.2238 |  | 0 | 1 | D | 0 |  |  |  | ROZPOCET | [6 empty] | 0
34 | K | 629991011 | Zakrytí výplní otvorů a svislých ploch fólií přilepenou lepící páskou |  |  |  | m2 | 65.502 |  |  | 0 |  |  |  | základní | 0.06 | 3.9301 | 0.00012 | 0.0078602 | 0 | 0 | 4 | K | 1 |  |  |  | ROZPOCET | 0 | 0 | 0 | 0 | 0 | 1 | 0 | 4 | -813992384
|  |  | 1,5*1,59*5+0,9*2,38*2+0,795*0,8+1,2*0,8 |  |  |  |  | 17.805 | [14 empty] | VV | 1 | 2 | -1 | 0 | ROZPOCET
|  |  | (1,5*1,5*14+0,9*2,38+2*2,45+1,9*2,45+1,5*0,75*4) |  |  |  |  | 47.697 | [14 empty] | VV | 1 | 2 | -1 | 0 | ROZPOCET
|  |  | Součet |  |  |  |  | 65.502 | [14 empty] | VV | 1 | 4 | -1 | 1 | ROZPOCET
35 | K | 621221141U00 | Mtž KZ vně podhled MV kolmé -200mm |  |  |  | m2 | 9.24 |  |  | 0 |  |  |  | základní | 0 | 0 | 0.01156 | 0.10681 | 0 | 0 | 4 | K | 1 |  |  |  | ROZPOCET | 0 | 0 | 0 | 0 | 0 | 1 | 0 | 4 | 714352167
|  |  | "podhled P2:" 4,4*2,1 |  |  |  |  | 9.24 | [14 empty] | VV | 1 | 2 | -1 | 0 | ROZPOCET
|  |  | Součet |  |  |  |  | 9.24 | [14 empty] | VV | 1 | 4 | -1 | 1 | ROZPOCET
36 | K | 621531011U00 | Silikon zrn omítka 1,5mm vně podhl |  |  |  | m2 | 9.24 |  |  | 0 |  |  |  | základní | 0 | 0 | 0.00268 | 0.024763 | 0 | 0 | 4 | K | 1 |  |  |  | ROZPOCET | 0 | 0 | 0 | 0 | 0 | 1 | 0 | 4 | 1990840817
37 | K | 622322141 | Vápenocementová lehčená omítka štuková dvouvrstvá vnějších stěn nanášená ručně |  |  |  | m2 | 196.039 |  |  | 0 |  |  |  | základní | 0.46 | 90.1779 | 0.01848 | 3.6228 | 0 | 0 | 4 | K | 1 |  |  |  | ROZPOCET | 0 | 0 | 0 | 0 | 0 | 1 | 0 | 4 | -461987596
|  |  | "nové zdivo:" 19,6*5,45+5,1*(5,45+4,4)/2+5,9*(5,45+4,3)/2+11,5*4 |  |  |  |  | 206.7 | [14 empty] | VV | 1 | 2 | -1 | 0 | ROZPOCET
|  |  | -1,5*1,59*5-0,795*0,8-1,2*0,8 |  |  |  |  | -13.521 | [14 empty] | VV | 1 | 2 | -1 | 0 | ROZPOCET
|  |  | (1,5+1,59*2)*0,1*5+(0,795+1,2+0,8*4)*0,1 |  |  |  |  | 2.8595 | [14 empty] | VV | 1 | 2 | -1 | 0 | ROZPOCET
|  |  | Součet |  |  |  |  | 196.0385 | [14 empty] | VV | 1 | 4 | -1 | 1 | ROZPOCET
38 | K | 622611133 | Nátěr silikonový dvojnásobný vnějších omítaných stěn včetně penetrace provedený ručně |  |  |  | m2 | 769.287 |  |  | 0 |  |  |  | základní | 0.19 | 146.1645 | 0.0006 | 0.46157 | 0 | 0 | 4 | K | 1 |  |  |  | ROZPOCET | 0 | 0 | 0 | 0 | 0 | 1 | 0 | 4 | -1284637745
|  |  | "nové zdivo:" 19,6*5,45+5,1*(5,45+4,4)/2+5,9*(5,45+4,3)/2+11,5*4 |  |  |  |  | 206.7 | [14 empty] | VV | 1 | 2 | -1 | 0 | ROZPOCET
|  |  | -1,5*1,59*5-0,795*0,8-1,2*0,8 |  |  |  |  | -13.521 | [14 empty] | VV | 1 | 2 | -1 | 0 | ROZPOCET
|  |  | (1,5+1,59*2)*0,1*5+(0,795+1,2+0,8*4)*0,1 |  |  |  |  | 2.8595 | [14 empty] | VV | 1 | 2 | -1 | 0 | ROZPOCET
|  |  | "stávající fasáda:" 24,4*9,5+0,6*0,95*2+6,1*(9,5+7)/2+(11,5+7,25)*7 |  |  |  |  | 414.515 | [14 empty] | VV | 1 | 2 | -1 | 0 | ROZPOCET
|  |  | 4,4*7+5,2*7+13,6*3,15+(5,9+19,6+5,1)*3,15 |  |  |  |  | 206.43 | [14 empty] | VV | 1 | 2 | -1 | 0 | ROZPOCET
|  |  | "otvory:" -(1,5*1,5*14+0,9*2,38+2*2,45+1,9*2,45+1,5*0,75*4) |  |  |  |  | -47.697 | [14 empty] | VV | 1 | 2 | -1 | 0 | ROZPOCET
|  |  | Součet |  |  |  |  | 769.2865 | [14 empty] | VV | 1 | 4 | -1 | 1 | ROZPOCET
39 | K | 629995101 | Očištění vnějších ploch tlakovou vodou |  |  |  | m2 | 573.248 |  |  | 0 |  |  |  | základní | 0.14 | 80.2547 | 0 | 0 | 0 | 0 | 4 | K | 1 |  |  |  | ROZPOCET | 0 | 0 | 0 | 0 | 0 | 1 | 0 | 4 | -385430678
|  |  | "stávající fasáda:" 24,4*9,5+0,6*0,95*2+6,1*(9,5+7)/2+(11,5+7,25)*7 |  |  |  |  | 414.515 | [14 empty] | VV | 1 | 2 | -1 | 0 | ROZPOCET
|  |  | 4,4*7+5,2*7+13,6*3,15+(5,9+19,6+5,1)*3,15 |  |  |  |  | 206.43 | [14 empty] | VV | 1 | 2 | -1 | 0 | ROZPOCET
|  |  | "otvory:" -(1,5*1,5*14+0,9*2,38+2*2,45+1,9*2,45+1,5*0,75*4) |  |  |  |  | -47.697 | [14 empty] | VV | 1 | 2 | -1 | 0 | ROZPOCET
|  |  | Součet |  |  |  |  | 573.248 | [14 empty] | VV | 1 | 4 | -1 | 1 | ROZPOCET
40 | M | 63150885 | Lamely izolační kolmé vlákno tl. 200 mm |  |  |  | m2 | 10.164 |  |  | 0 |  |  |  | základní | 0 | 0 | 0 | 0 | 0 | 0 | 8 | M | 1 |  |  |  | ROZPOCET | 0 | 0 | 0 | 0 | 0 | 1 | 0 | 4 | 1572475670
|  |  | "podhled P2:" 9,24*1,1 |  |  |  |  | 10.164 | [14 empty] | VV | 1 | 2 | -1 | 0 | ROZPOCET
|  |  | Součet |  |  |  |  | 10.164 | [14 empty] | VV | 1 | 4 | -1 | 1 | ROZPOCET
| 63 - Podlahy a podlahové konstrukce | [9 empty] | 0 | [5 empty] | 0 |  | 0.91329 |  | 0 | 1 | D | 0 |  |  |  | ROZPOCET | [6 empty] | 0
41 | K | 632450124U00 | Vyrov cem potěr 5cm such směs pás |  |  |  | m2 | 8.698 |  |  | 0 |  |  |  | základní | 0 | 0 | 0.105 | 0.91329 | 0 | 0 | 4 | K | 1 |  |  |  | ROZPOCET | 0 | 0 | 0 | 0 | 0 | 1 | 0 | 4 | -1224467473
|  |  | "atika:" 19,6*(0,15+0,1) |  |  |  |  | 4.9 | [14 empty] | VV | 1 | 2 | -1 | 0 | ROZPOCET
|  |  | "parapety:" (1,5*5+0,795+1,2)*0,4 |  |  |  |  | 3.798 | [14 empty] | VV | 1 | 2 | -1 | 0 | ROZPOCET
|  |  | Součet |  |  |  |  | 8.698 | [14 empty] | VV | 1 | 4 | -1 | 1 | ROZPOCET
| 94 - Lešení a stavební výtahy | [9 empty] | 0 | [5 empty] | 0 |  | 0.019266 |  | 0 | 1 | D | 0 |  |  |  | ROZPOCET | [6 empty] | 0
42 | K | 941111121U00 | Mtž leš řad trub leh+podl š1,2 v10m |  |  |  | m2 | 1212.696 |  |  | 0 |  |  |  | základní | 0 | 0 | 0 | 0 | 0 | 0 | 4 | K | 1 |  |  |  | ROZPOCET | 0 | 0 | 0 | 0 | 0 | 1 | 0 | 4 | -1915299297
|  |  | (1+24,4+1)*9,5+(1+6,1+1)*(9,5+7)/2+(11,5+7,25)*7 |  |  |  |  | 448.875 | [14 empty] | VV | 1 | 2 | -1 | 0 | ROZPOCET
|  |  | 5,2*(7,4+7,1)/2 |  |  |  |  | 37.7 | [14 empty] | VV | 1 | 2 | -1 | 0 | ROZPOCET
|  |  | (1+6,1+1)*(8,635+7,135)/2+(1+7,25+4,4-1-1)*7,1 |  |  |  |  | 139.4835 | [14 empty] | VV | 1 | 2 | -1 | 0 | ROZPOCET
|  |  | (1+11,5)*7,1+(1+5,9+1)*(7,1+8,75)/2+(1+19,6+1)*8,75 |  |  |  |  | 340.3575 | [14 empty] | VV | 1 | 2 | -1 | 0 | ROZPOCET
|  |  | (1+10,3)*8,75+(11,5+1+6,1)*(7,1+8,75)/2 |  |  |  |  | 246.28 | [14 empty] | VV | 1 | 2 | -1 | 0 | ROZPOCET
|  |  | Součet |  |  |  |  | 1212.696 | [14 empty] | VV | 1 | 4 | -1 | 1 | ROZPOCET
43 | K | 941111221U00 | Přípl ZKD den lešení k 94111-1121 |  |  |  | m2 | 1212.696 |  |  | 0 |  |  |  | základní | 0 | 0 | 0 | 0 | 0 | 0 | 4 | K | 1 |  |  |  | ROZPOCET | 0 | 0 | 0 | 0 | 0 | 1 | 0 | 4 | -1105664300
44 | K | 941112821U00 | Dmtž leš řad trub leh-podl š1,2 v10 |  |  |  | m2 | 1212.696 |  |  | 0 |  |  |  | základní | 0 | 0 | 0 | 0 | 0 | 0 | 4 | K | 1 |  |  |  | ROZPOCET | 0 | 0 | 0 | 0 | 0 | 1 | 0 | 4 | 1391182704
45 | K | 949101111U00 | Lešení pomocné pozem stavby v 1,9m |  |  |  | m2 | 148.2 |  |  | 0 |  |  |  | základní | 0 | 0 | 0.00013 | 0.019266 | 0 | 0 | 4 | K | 1 |  |  |  | ROZPOCET | 0 | 0 | 0 | 0 | 0 | 1 | 0 | 4 | -1830337043
| 95 - Dokončovací konstrukce na pozemních stavbách | [9 empty] | 0 | [5 empty] | 63.0476 |  | 0.008188 |  | 0 | 1 | D | 0 |  |  |  | ROZPOCET | [6 empty] | 0
46 | K | 952901111 | Vyčištění budov bytové a občanské výstavby při výšce podlaží do 4 m |  |  |  | m2 | 204.7 |  |  | 0 |  |  |  | základní | 0.308 | 63.0476 | 4e-05 | 0.008188 | 0 | 0 | 4 | K | 1 |  |  |  | ROZPOCET | 0 | 0 | 0 | 0 | 0 | 1 | 0 | 4 | -1987299010
|  |  | 56,5+148,2 |  |  |  |  | 204.7 | [14 empty] | VV | 1 | 2 | -1 | 0 | ROZPOCET
|  |  | Součet |  |  |  |  | 204.7 | [14 empty] | VV | 1 | 4 | -1 | 1 | ROZPOCET
47 | K | 95050-0001 | M+D hadicový systém DH 19 mm 30bm vč.výstřikové hubice DN 10 mm |  |  |  | sada | 1 |  |  | 0 |  |  |  | základní | 0 | 0 | 0 | 0 | 0 | 0 | 4 | K | 1 |  |  |  | ROZPOCET | 0 | 0 | 0 | 0 | 0 | 1 | 0 | 4 | 831403376
48 | K | 95050-0002 | M+D přenosný hasicí přístroj |  |  |  | kus | 5 |  |  | 0 |  |  |  | základní | 0 | 0 | 0 | 0 | 0 | 0 | 4 | K | 1 |  |  |  | ROZPOCET | 0 | 0 | 0 | 0 | 0 | 1 | 0 | 4 | -1717551828
49 | K | 95050-0003 | M+D kotvení střešních vazníků |  |  |  | kus | 40 |  |  | 0 |  |  |  | základní | 0 | 0 | 0 | 0 | 0 | 0 | 4 | K | 1 |  |  |  | ROZPOCET | 0 | 0 | 0 | 0 | 0 | 1 | 0 | 4 | 1390447799
| 96 - Bourání konstrukcí | [9 empty] | 0 | [5 empty] | 121.0653 |  | 0 |  | 49.8051 | 1 | D | 0 |  |  |  | ROZPOCET | [6 empty] | 0
50 | K | 962032231 | Bourání zdiva z cihel pálených nebo vápenopískových na MV nebo MVC přes 1 m3 |  |  |  | m3 | 21.504 |  |  | 0 |  |  |  | základní | 1.52 | 32.6861 | 0 | 0 | 1.8 | 38.7072 | 4 | K | 1 |  |  |  | ROZPOCET | 0 | 0 | 0 | 0 | 0 | 1 | 0 | 4 | -479757398
|  |  | "nad stáv.stropem:" 19,6*1,613*0,4+19,6*0,552*0,155 |  |  |  |  | 14.3229 | [14 empty] | VV | 1 | 2 | -1 | 0 | ROZPOCET
|  |  | 5,05*(0,405+2,165)/2*0,4+4,67*(0,75+2,165)/2*0,4 |  |  |  |  | 5.3183 | [14 empty] | VV | 1 | 2 | -1 | 0 | ROZPOCET
|  |  | 11,5*0,405*0,4 |  |  |  |  | 1.863 | [14 empty] | VV | 1 | 2 | -1 | 0 | ROZPOCET
|  |  | Součet |  |  |  |  | 21.5042 | [14 empty] | VV | 1 | 4 | -1 | 1 | ROZPOCET
51 | K | 766622861 | Vyvěšení nebo zavěšení křídel dřevěných nebo plastových okenních do 1,5 m2 |  |  |  | kus | 3 |  |  | 0 |  |  |  | základní | 0.034 | 0.102 | 0 | 0 | 0 | 0 | 16 | K | 1 |  |  |  | ROZPOCET | 0 | 0 | 0 | 0 | 0 | 1 | 0 | 16 | -973577393
52 | K | 766622862 | Vyvěšení nebo zavěšení křídel dřevěných nebo plastových okenních přes 1,5 m2 |  |  |  | kus | 2 |  |  | 0 |  |  |  | základní | 0.041 | 0.082 | 0 | 0 | 0 | 0 | 16 | K | 1 |  |  |  | ROZPOCET | 0 | 0 | 0 | 0 | 0 | 1 | 0 | 16 | 1577102086
53 | K | 968072455 | Vybourání kovových dveřních zárubní pl do 2 m2 |  |  |  | m2 | 4.8 |  |  | 0 |  |  |  | základní | 0.939 | 4.5072 | 0 | 0 | 0.076 | 0.3648 | 4 | K | 1 |  |  |  | ROZPOCET | 0 | 0 | 0 | 0 | 0 | 1 | 0 | 4 | -1350530922
|  |  | 0,8*2*3 |  |  |  |  | 4.8 | [14 empty] | VV | 1 | 2 | -1 | 0 | ROZPOCET
|  |  | Součet |  |  |  |  | 4.8 | [14 empty] | VV | 1 | 4 | -1 | 1 | ROZPOCET
54 | K | 968072456 | Vybourání kovových dveřních zárubní pl přes 2 m2 |  |  |  | m2 | 2.9 |  |  | 0 |  |  |  | základní | 0.718 | 2.0822 | 0 | 0 | 0.063 | 0.1827 | 4 | K | 1 |  |  |  | ROZPOCET | 0 | 0 | 0 | 0 | 0 | 1 | 0 | 4 | 626755478
|  |  | 1,45*2 |  |  |  |  | 2.9 | [14 empty] | VV | 1 | 2 | -1 | 0 | ROZPOCET
|  |  | Součet |  |  |  |  | 2.9 | [14 empty] | VV | 1 | 4 | -1 | 1 | ROZPOCET
55 | K | 971033651 | Vybourání otvorů ve zdivu cihelném pl do 4 m2 na MVC nebo MV tl do 600 mm |  |  |  | m3 | 4.23 |  |  | 0 |  |  |  | základní | 3.608 | 15.2618 | 0 | 0 | 1.8 | 7.614 | 4 | K | 1 |  |  |  | ROZPOCET | 0 | 0 | 0 | 0 | 0 | 1 | 0 | 4 | -1376658882
|  |  | (2*2,25+2*2,45)*0,45 |  |  |  |  | 4.23 | [14 empty] | VV | 1 | 2 | -1 | 0 | ROZPOCET
|  |  | Součet |  |  |  |  | 4.23 | [14 empty] | VV | 1 | 4 | -1 | 1 | ROZPOCET
56 | K | 973031325 | Vysekání kapes ve zdivu cihelném na MV nebo MVC pl do 0,10 m2 hl do 300 mm |  |  |  | kus | 74 |  |  | 0 |  |  |  | základní | 0.772 | 57.128 | 0 | 0 | 0.031 | 2.294 | 4 | K | 1 |  |  |  | ROZPOCET | 0 | 0 | 0 | 0 | 0 | 1 | 0 | 4 | -2008833694
|  |  | "pro Ička:" 12 |  |  |  |  | 12 | [14 empty] | VV | 1 | 2 | -1 | 0 | ROZPOCET
|  |  | "pro stropnice:" 31*2 |  |  |  |  | 62 | [14 empty] | VV | 1 | 2 | -1 | 0 | ROZPOCET
|  |  | Součet |  |  |  |  | 74 | [14 empty] | VV | 1 | 4 | -1 | 1 | ROZPOCET
57 | K | 974031666 | Vysekání rýh ve zdivu cihelném pro vtahování nosníků hl do 150 mm v do 250 mm |  |  |  | m | 9.2 |  |  | 0 |  |  |  | základní | 0.93 | 8.556 | 0 | 0 | 0.065 | 0.598 | 4 | K | 1 |  |  |  | ROZPOCET | 0 | 0 | 0 | 0 | 0 | 1 | 0 | 4 | 467442105
|  |  | 2,3*4 |  |  |  |  | 9.2 | [14 empty] | VV | 1 | 2 | -1 | 0 | ROZPOCET
|  |  | Součet |  |  |  |  | 9.2 | [14 empty] | VV | 1 | 4 | -1 | 1 | ROZPOCET
58 | K | 976071111 | Vybourání kovových madel a zábradlí |  |  |  | m | 1.2 |  |  | 0 |  |  |  | základní | 0.55 | 0.66 | 0 | 0 | 0.037 | 0.0444 | 4 | K | 1 |  |  |  | ROZPOCET | 0 | 0 | 0 | 0 | 0 | 1 | 0 | 4 | 1211966556
59 | K | 976070000 | Ometení a odstranění ostrých nerovností a přetažení plochy pod lepenku cementovým záškrabem do tl. 5-10 mm |  |  |  | m2 | 90.4 |  |  | 0
60 | K | 976070000 | výkopové práce související s položením zemnícího pásku hromosvodu |  |  |  | bm | 34 |  |  | 0
61 | K | 976070000 | rozebrání a zpětná montáž zámkové dlažby v souvislosti s uložením zemnícího pásku |  |  |  | bm | 28 |  |  | 0
| 99 - Staveništní přesun hmot | [9 empty] | 0 | [5 empty] | 28.5208 |  | 0 |  | 0 | 1 | D | 0 |  |  |  | ROZPOCET | [6 empty] | 0
62 | K | 998011002 | Přesun hmot pro budovy zděné v do 12 m |  |  |  | t | 89.688 |  |  | 0 |  |  |  | základní | 0.318 | 28.5208 | 0 | 0 | 0 | 0 | 4 | K | 1 |  |  |  | ROZPOCET | 0 | 0 | 0 | 0 | 0 | 1 | 0 | 4 | -188594436
| 997 - Přesun sutě | [9 empty] | 0 | [5 empty] | 202.6559 |  | 0 |  | 0 | 1 | D | 0 |  |  |  | ROZPOCET | [6 empty] | 0
63 | K | 997013113 | Vnitrostaveništní doprava suti a vybouraných hmot pro budovy v do 12 m s použitím mechanizace |  |  |  | t | 57.671 |  |  | 0 |  |  |  | základní | 2.235 | 128.8947 | 0 | 0 | 0 | 0 | 4 | K | 1 |  |  |  | ROZPOCET | 0 | 0 | 0 | 0 | 0 | 1 | 0 | 4 | -1965233437
64 | K | 997013219 | Příplatek k vnitrostaveništní dopravě suti a vybouraných hmot za zvětšenou dopravu suti ZKD 10 m |  |  |  | t | 230.684 |  |  | 0 |  |  |  | základní | 0.26 | 59.9778 | 0 | 0 | 0 | 0 | 4 | K | 1 |  |  |  | ROZPOCET | 0 | 0 | 0 | 0 | 0 | 1 | 0 | 4 | -1548743449
65 | K | 997013501 | Odvoz suti a vybouraných hmot na skládku nebo meziskládku do 1 km se složením |  |  |  | t | 57.671 |  |  | 0 |  |  |  | základní | 0.125 | 7.2089 | 0 | 0 | 0 | 0 | 4 | K | 1 |  |  |  | ROZPOCET | 0 | 0 | 0 | 0 | 0 | 1 | 0 | 4 | -393217223
66 | K | 997013509 | Příplatek k odvozu suti a vybouraných hmot na skládku ZKD 1 km přes 1 km |  |  |  | t | 1095.749 |  |  | 0 |  |  |  | základní | 0.006 | 6.5745 | 0 | 0 | 0 | 0 | 4 | K | 1 |  |  |  | ROZPOCET | 0 | 0 | 0 | 0 | 0 | 1 | 0 | 4 | 919863795
67 | K | 979999999R00 | Poplatek za skladku 10 % příměsí |  |  |  | t | 57.671 |  |  | 0 |  |  |  | základní | 0 | 0 | 0 | 0 | 0 | 0 | 4 | K | 1 |  |  |  | ROZPOCET | 0 | 0 | 0 | 0 | 0 | 1 | 0 | 4 | 343177333
| 711 - Izolace proti vodě, vlhkosti a plynům | [9 empty] | 0 | [5 empty] | 9.1859 |  | 0.17862 |  | 0 | 2 | D | 0 |  |  |  | ROZPOCET | [6 empty] | 0
68 | K | 711193121 | Izolace proti zemní vlhkosti na vodorovné ploše těsnicí kaší |  |  |  | m2 | 51.033 |  |  | 0 |  |  |  | základní | 0.18 | 9.1859 | 0.0035 | 0.17862 | 0 | 0 | 16 | K | 1 |  |  |  | ROZPOCET | 0 | 0 | 0 | 0 | 0 | 1 | 0 | 16 | -1915063798
|  |  | "očistná místnost:" 1,36*2,57+0,8*0,1+(1,3+2,57)*2*2,1-0,8*2*2-0,7*2 |  |  |  |  | 15.2292 | [14 empty] | VV | 1 | 2 | -1 | 0 | ROZPOCET
|  |  | "převlék+hygien.míst.:" (2,025+2,57)*2*2,1-0,7*2-0,795*0,45+(0,795+0,45*2)*0,25 |  |  |  |  | 17.965 | [14 empty] | VV | 1 | 2 | -1 | 0 | ROZPOCET
|  |  | 2,025*2,57+0,7*0,1 |  |  |  |  | 5.2743 | [14 empty] | VV | 1 | 2 | -1 | 0 | ROZPOCET
|  |  | "úklid:" 0,9*2+(0,9+2)*2*2,1-0,7*2-1,2*0,45+(1,2+0,45*2)*0,25 |  |  |  |  | 12.565 | [14 empty] | VV | 1 | 2 | -1 | 0 | ROZPOCET
|  |  | Součet |  |  |  |  | 51.0335 | [14 empty] | VV | 1 | 4 | -1 | 1 | ROZPOCET
69 | K | 998711202 | Přesun hmot procentní pro izolace proti vodě, vlhkosti a plynům v objektech v do 12 m |  |  |  | % | 178.616 |  |  | 0 |  |  |  | základní | 0 | 0 | 0 | 0 | 0 | 0 | 16 | K | 1 |  |  |  | ROZPOCET | 0 | 0 | 0 | 0 | 0 | 1 | 0 | 16 | -1787062144
70 | K | 998711000 | provizorní zakrývání plochy nástavby plachtami |  |  |  | % | 115.6 |  |  | 0
71 | K | 998711000 | Provizorní ochrana proti zatečení pomocí položení asf.lepenky R 330 H , na sucho , pouze přelepené přesahy lepenky a místní bodové přilepení k podkladu |  |  |  | % | 90.4 |  |  | 0
| 712 - Povlakové krytiny | [9 empty] | 0 | [5 empty] | 6.2258 |  | 0 |  | 0.81206 | 2 | D | 0 |  |  |  | ROZPOCET | [6 empty] | 0
72 | K | 712300831 | Odstranění povlakové krytiny střech do 10° jednovrstvé |  |  |  | m2 | 135.343 |  |  | 0 |  |  |  | základní | 0.046 | 6.2258 | 0 | 0 | 0.006 | 0.81206 | 16 | K | 1 |  |  |  | ROZPOCET | 0 | 0 | 0 | 0 | 0 | 1 | 0 | 16 | -1118821919
73 | K | 712331111U00 | Izol střech -10° pásy samolepící |  |  |  | m2 | 9.24 |  |  | 0 |  |  |  | základní | 0 | 0 | 0 | 0 | 0 | 0 | 16 | K | 1 |  |  |  | ROZPOCET | 0 | 0 | 0 | 0 | 0 | 1 | 0 | 16 | 242808963
|  |  | 4,4*2,1 |  |  |  |  | 9.24 | [14 empty] | VV | 1 | 2 | -1 | 0 | ROZPOCET
|  |  | Součet |  |  |  |  | 9.24 | [14 empty] | VV | 1 | 4 | -1 | 1 | ROZPOCET
74 | K | 71200-0001 | M+D izolace střech PVC fólií tl.1,5mm odolná proti UV záření,skleněná výztuž.vložka,mech.kotvená |  |  |  | m2 | 11.76 |  |  | 0 |  |  |  | základní | 0 | 0 | 0 | 0 | 0 | 0 | 16 | K | 1 |  |  |  | ROZPOCET | 0 | 0 | 0 | 0 | 0 | 1 | 0 | 16 | 636598950
|  |  | (0,2+4,4+0,2)*(0,2+2,1+0,15) |  |  |  |  | 11.76 | [14 empty] | VV | 1 | 2 | -1 | 0 | ROZPOCET
|  |  | Součet |  |  |  |  | 11.76 | [14 empty] | VV | 1 | 4 | -1 | 1 | ROZPOCET
75 | K | 71200-0002 | M+D podkladní geotextilie 300g/m2 |  |  |  | m2 | 11.76 |  |  | 0 |  |  |  | základní | 0 | 0 | 0 | 0 | 0 | 0 | 16 | K | 1 |  |  |  | ROZPOCET | 0 | 0 | 0 | 0 | 0 | 1 | 0 | 16 | 669700789
|  |  | (0,2+4,4+0,2)*(0,2+2,1+0,15) |  |  |  |  | 11.76 | [14 empty] | VV | 1 | 2 | -1 | 0 | ROZPOCET
|  |  | Součet |  |  |  |  | 11.76 | [14 empty] | VV | 1 | 4 | -1 | 1 | ROZPOCET
76 | M | 62842031 | Samolepicí asfaltový pás podkladní |  |  |  | m2 | 10.626 |  |  | 0 |  |  |  | základní | 0 | 0 | 0 | 0 | 0 | 0 | 32 | M | 1 |  |  |  | ROZPOCET | 0 | 0 | 0 | 0 | 0 | 1 | 0 | 16 | 127334331
|  |  | 9,24*1,15 |  |  |  |  | 10.626 | [14 empty] | VV | 1 | 2 | -1 | 0 | ROZPOCET
|  |  | Součet |  |  |  |  | 10.626 | [14 empty] | VV | 1 | 4 | -1 | 1 | ROZPOCET
77 | K | 998712202 | Přesun hmot procentní pro krytiny povlakové v objektech v do 12 m |  |  |  | % | 123.927 |  |  | 0 |  |  |  | základní | 0 | 0 | 0 | 0 | 0 | 0 | 16 | K | 1 |  |  |  | ROZPOCET | 0 | 0 | 0 | 0 | 0 | 1 | 0 | 16 | 387519195
| 713 - Izolace tepelné | [9 empty] | 0 | [5 empty] | 25.064 |  | 2.0303 |  | 0.3683 | 2 | D | 0 |  |  |  | ROZPOCET | [6 empty] | 0
78 | K | 713120841 | Odstranění tepelné izolace podlah lepené z vláknitých materiálů tl do 100 mm |  |  |  | m2 | 94.435 |  |  | 0 |  |  |  | základní | 0.071 | 6.7049 | 0 | 0 | 0.0039 | 0.3683 | 16 | K | 1 |  |  |  | ROZPOCET | 0 | 0 | 0 | 0 | 0 | 1 | 0 | 16 | 1057029163
|  |  | "stáv.strop:" 5,05*18,7 |  |  |  |  | 94.435 | [14 empty] | VV | 1 | 2 | -1 | 0 | ROZPOCET
|  |  | Součet |  |  |  |  | 94.435 | [14 empty] | VV | 1 | 4 | -1 | 1 | ROZPOCET
79 | K | 713112121 | Montáž foukané tepelné izolace z celulózových vláken tl do 300 mm vodorovné |  |  |  | m2 | 132.08 |  |  | 0 |  |  |  | základní | 0.139 | 18.3591 | 0 | 0 | 0 | 0 | 16 | K | 1 |  |  |  | ROZPOCET | 0 | 0 | 0 | 0 | 0 | 1 | 0 | 16 | 1608276699
|  |  | "mezi vazníky:" (17,2+13,6)/2*6,35+3,6*6,35+3,6*6,35/2 |  |  |  |  | 132.08 | [14 empty] | VV | 1 | 2 | -1 | 0 | ROZPOCET
|  |  | Součet |  |  |  |  | 132.08 | [14 empty] | VV | 1 | 4 | -1 | 1 | ROZPOCET
80 | M | 627912000 | izolace tepelná a zvuková Climatizer Plus bal. 13,6 kg (pytel), tl. aplikace 0,10 - 0,17 m |  |  |  | kg | 1992.427 |  |  | 0 |  |  |  | základní | 0 | 0 | 0.001 | 1.9924 | 0 | 0 | 32 | M | 1 |  |  |  | ROZPOCET | 0 | 0 | 0 | 0 | 0 | 1 | 0 | 16 | 130186294
|  |  | 132,08*15,085 |  |  |  |  | 1992.4268 | [14 empty] | VV | 1 | 2 | -1 | 1 | ROZPOCET
81 | K | 713131145U00 | Izol tep stěn a zákl lepením bodově |  |  |  | m2 | 9.064 |  |  | 0 |  |  |  | základní | 0 | 0 | 0.003 | 0.027192 | 0 | 0 | 16 | K | 1 |  |  |  | ROZPOCET | 0 | 0 | 0 | 0 | 0 | 1 | 0 | 16 | -562844532
|  |  | "věnec:" (19,6+5,9+11,5+5,12)*0,2 |  |  |  |  | 8.424 | [14 empty] | VV | 1 | 2 | -1 | 0 | ROZPOCET
|  |  | "překlad z ocel.profilů:" 2*0,16*2 |  |  |  |  | 0.64 | [14 empty] | VV | 1 | 2 | -1 | 0 | ROZPOCET
|  |  | Součet |  |  |  |  | 9.064 | [14 empty] | VV | 1 | 4 | -1 | 1 | ROZPOCET
82 | K | 713141135U00 | Izol tep střech pl lepená stud bod |  |  |  | m2 | 18.48 |  |  | 0 |  |  |  | základní | 0 | 0 | 0.00058 | 0.010718 | 0 | 0 | 16 | K | 1 |  |  |  | ROZPOCET | 0 | 0 | 0 | 0 | 0 | 1 | 0 | 16 | 563239396
|  |  | "skladba S2:" 4,4*2,1*2 |  |  |  |  | 18.48 | [14 empty] | VV | 1 | 2 | -1 | 0 | ROZPOCET
|  |  | Součet |  |  |  |  | 18.48 | [14 empty] | VV | 1 | 4 | -1 | 1 | ROZPOCET
83 | K | 71300-0001 | M+D přelepení a zatmelení styků (parobrzda) |  |  |  | m2 | 114.495 |  |  | 0 |  |  |  | základní | 0 | 0 | 0 | 0 | 0 | 0 | 16 | K | 1 |  |  |  | ROZPOCET | 0 | 0 | 0 | 0 | 0 | 1 | 0 | 16 | -2027834391
|  |  | "podbíjení: | [19 empty] | VV | 1 | 1 | -1 | 0 | ROZPOCET
|  |  | "skladba střechy S1:" 90,4+(5,9+0,6+0,6+9,7)*(0,6+0,15) |  |  |  |  | 103 | [14 empty] | VV | 1 | 2 | -1 | 0 | ROZPOCET
|  |  | (11,5+0,6)*(0,8+0,15) |  |  |  |  | 11.495 | [14 empty] | VV | 1 | 2 | -1 | 0 | ROZPOCET
|  |  | Součet |  |  |  |  | 114.495 | [14 empty] | VV | 1 | 4 | -1 | 1 | ROZPOCET
84 | M | 28375768.A | Deska polystyrén samozhášivý EPS 150 S |  |  |  | m3 | 1.94 |  |  | 0 |  |  |  | základní | 0 | 0 | 0 | 0 | 0 | 0 | 32 | M | 1 |  |  |  | ROZPOCET | 0 | 0 | 0 | 0 | 0 | 1 | 0 | 16 | -1025832259
|  |  | "skladba S2:" 4,4*2,1*2*0,1*1,05 |  |  |  |  | 1.9404 | [14 empty] | VV | 1 | 2 | -1 | 0 | ROZPOCET
|  |  | Součet |  |  |  |  | 1.9404 | [14 empty] | VV | 1 | 4 | -1 | 1 | ROZPOCET
85 | M | 283759205 | Deska fasádní polystyrenová EPS 70 F tl. 100 mm |  |  |  | m2 | 9.517 |  |  | 0 |  |  |  | základní | 0 | 0 | 0 | 0 | 0 | 0 | 32 | M | 1 |  |  |  | ROZPOCET | 0 | 0 | 0 | 0 | 0 | 1 | 0 | 16 | -821079597
|  |  | "věnec:" (19,6+5,9+11,5+5,12)*0,2*1,05 |  |  |  |  | 8.8452 | [14 empty] | VV | 1 | 2 | -1 | 0 | ROZPOCET
|  |  | "překlad z ocel.profilů:" 2*0,16*2*1,05 |  |  |  |  | 0.672 | [14 empty] | VV | 1 | 2 | -1 | 0 | ROZPOCET
|  |  | Součet |  |  |  |  | 9.5172 | [14 empty] | VV | 1 | 4 | -1 | 1 | ROZPOCET
86 | K | 998713202 | Přesun hmot procentní pro izolace tepelné v objektech v do 12 m |  |  |  | % | 912.933 |  |  | 0 |  |  |  | základní | 0 | 0 | 0 | 0 | 0 | 0 | 16 | K | 1 |  |  |  | ROZPOCET | 0 | 0 | 0 | 0 | 0 | 1 | 0 | 16 | 2061511720
| 762 - Konstrukce tesařské | [9 empty] | 0 | [5 empty] | #VALUE! |  | #VALUE! |  | #VALUE! | 2 | D | 0 |  |  |  | ROZPOCET | [6 empty] | #VALUE!
87 | K | 762331812 | Demontáž vázaných kcí krovů z hranolů průřezové plochy do 224 cm2 |  |  |  | m | 239 |  |  | 0 |  |  |  | základní | 0.14 | 33.46 | 0 | 0 | 0.014 | 3.346 | 16 | K | 1 |  |  |  | ROZPOCET | 0 | 0 | 0 | 0 | 0 | 1 | 0 | 16 | -1261060905
88 | K | 762341831U00 | Dmtž bednění střech desky měkké |  |  |  | m2 | 135.343 |  |  | 0 |  |  |  | základní | 0 | 0 | 0 | 0 | 0.014 | 1.8948 | 16 | K | 1 |  |  |  | ROZPOCET | 0 | 0 | 0 | 0 | 0 | 1 | 0 | 16 | 1960791691
89 | K | 762342214U00 | Mtž laťování -36 střecha jedn -60° |  |  |  | m2 | 135.343 |  |  | 0 |  |  |  | základní | 0 | 0 | 0 | 0 | 0 | 0 | 16 | K | 1 |  |  |  | ROZPOCET | 0 | 0 | 0 | 0 | 0 | 1 | 0 | 16 | -125085484
|  |  | 6,5*(17,2+13,6)/2+6,35*3,7+6,35*3,7/2 |  |  |  |  | 135.3425 | [14 empty] | VV | 1 | 2 | -1 | 0 | ROZPOCET
|  |  | Součet |  |  |  |  | 135.3425 | [14 empty] | VV | 1 | 4 | -1 | 1 | ROZPOCET
90 | K | 762342216 | Montáž laťování na střechách jednoduchých sklonu do 60° osové vzdálenosti do 600 mm |  |  |  | m2 | 174.4 |  |  | 0 |  |  |  | základní | 0.068 | 11.8592 | 0 | 0 | 0 | 0 | 16 | K | 1 |  |  |  | ROZPOCET | 0 | 0 | 0 | 0 | 0 | 1 | 0 | 16 | 356384624
|  |  | 20*6,5+8*3,7+8*3,7/2 |  |  |  |  | 174.4 | [14 empty] | VV | 1 | 2 | -1 | 0 | ROZPOCET
|  |  | Součet |  |  |  |  | 174.4 | [14 empty] | VV | 1 | 4 | -1 | 1 | ROZPOCET
91 | K | 762395000 | Spojovací prostředky pro montáž krovu, bednění, laťování, světlíky, klíny |  |  |  | m3 | 1.411 |  |  | 0 |  |  |  | základní | 0 | 0 | 0.02337 | 0.032975 | 0 | 0 | 16 | K | 1 |  |  |  | ROZPOCET | 0 | 0 | 0 | 0 | 0 | 1 | 0 | 16 | 134112421
|  |  | "latě:" (174,4+413,5)*0,04*0,06 |  |  |  |  | 1.411 | [14 empty] | VV | 1 | 2 | -1 | 0 | ROZPOCET
|  |  | Součet |  |  |  |  | 1.411 | [14 empty] | VV | 1 | 4 | -1 | 1 | ROZPOCET
92 | K | 762511274U00 | Podlaha OSB brus 18 P+D šroub |  |  |  | m2 | 94.43 |  |  | 0 |  |  |  | základní | 0 | 0 | 0.01131 | 1.068 | 0 | 0 | 16 | K | 1 |  |  |  | ROZPOCET | 0 | 0 | 0 | 0 | 0 | 1 | 0 | 16 | -416183341
|  |  | 5,05*18,7 |  |  |  |  | 94.43 | [14 empty] | VV | 1 | 2 | -1 | 0 | ROZPOCET
|  |  | Součet |  |  |  |  | 94.43 | [14 empty] | VV | 1 | 4 | -1 | 1 | ROZPOCET
93 | K | 762511274U00 | Podlaha sádrovláknitou desku fermacel tl. 25 mm vč. lepení s OSB 18 (předešlá položka) |  |  |  | m2 | 94.43 |  |  | 0
|  |  | 5,05*18,7 |  |  |  |  | 94.43
|  |  | Součet |  |  |  |  | 94.43
94 | K | 762595001U00 | Spojovací prostředky mtž podlaha |  |  |  | m2 | 5.73 |  |  | 0 |  |  |  | základní | 0 | 0 | 0.00019 | 0.0010887 | 0 | 0 | 16 | K | 1 |  |  |  | ROZPOCET | 0 | 0 | 0 | 0 | 0 | 1 | 0 | 16 | -787006465
|  |  | "OSB:" 188,87*0,018 |  |  |  |  | 3.3997 | [14 empty] | VV | 1 | 2 | -1 | 0 | ROZPOCET
|  |  | "stropnice:" 194,21*0,1*0,12 |  |  |  |  | 2.3305 | [14 empty] | VV | 1 | 2 | -1 | 0 | ROZPOCET
|  |  | Součet |  |  |  |  | 5.7302 | [14 empty] | VV | 1 | 4 | -1 | 1 | ROZPOCET
95 | K | 762822110x01 | Montáž stropnic hraněných pl. do 144 cm2 včetně dodávky řeziva, hranoly 10/12 |  |  |  | m | 194.21 |  |  | 0 |  |  |  | základní | 0 | 0 | 0 | 0 | 0 | 0 | 16 | K | 1 |  |  |  | ROZPOCET | 0 | 0 | 0 | 0 | 0 | 1 | 0 | 16 | 1558640347
|  |  | "průvlak:" 19,2 |  |  |  |  | 19.2 | [14 empty] | VV | 1 | 2 | -1 | 0 | ROZPOCET
|  |  | "stropnice:" 5,55*31 |  |  |  |  | 172.05 | [14 empty] | VV | 1 | 2 | -1 | 0 | ROZPOCET
|  |  | "sloupky:" 0,185*16 |  |  |  |  | 2.96 | [14 empty] | VV | 1 | 2 | -1 | 0 | ROZPOCET
|  |  | Součet |  |  |  |  | 194.21 | [14 empty] | VV | 1 | 4 | -1 | 1 | ROZPOCET
96 | K | 762841811 | Demontáž podbíjení obkladů stropů a střech sklonu do 60° z hrubých prken tl do 35 mm |  |  |  | m2 | 25.895 |  |  | 0 |  |  |  | základní | 0.106 | 2.7449 | 0 | 0 | 0.014 | 0.36253 | 16 | K | 1 |  |  |  | ROZPOCET | 0 | 0 | 0 | 0 | 0 | 1 | 0 | 16 | -238976709
|  |  | (5,9+0,6+3+9,7)*(0,6+0,15)+(11,5+0,6)*(0,8+0,15) |  |  |  |  | 25.895 | [14 empty] | VV | 1 | 2 | -1 | 0 | ROZPOCET
|  |  | Součet |  |  |  |  | 25.895 | [14 empty] | VV | 1 | 4 | -1 | 1 | ROZPOCET
97 | K | 76200-0001 | M+D nosná kce střechy ze sbíjených vazníků kompletní provedení |  |  |  | m2 | 132.08 |  |  | 0 |  |  |  | základní | 0 | 0 | 0 | 0 | 0 | 0 | 16 | K | 1 |  |  |  | ROZPOCET | 0 | 0 | 0 | 0 | 0 | 1 | 0 | 16 | -958588767
|  |  | (17,2+13,6)/2*6,35+3,6*6,35+3,6*6,35/2 |  |  |  |  | 132.08 | [14 empty] | VV | 1 | 2 | -1 | 0 | ROZPOCET
|  |  | Součet |  |  |  |  | 132.08 | [14 empty] | VV | 1 | 4 | -1 | 1 | ROZPOCET
98 | K | 76200-0002 | M+D pojistná hydroizolace střechy vč.dodávky, kompletní provedení |  |  |  | m2 | 135.343 |  |  | 0 |  |  |  | základní | 0 | 0 | 0 | 0 | 0 | 0 | 16 | K | 1 |  |  |  | ROZPOCET | 0 | 0 | 0 | 0 | 0 | 1 | 0 | 16 | 722731472
|  |  | 6,5*(17,2+13,6)/2+6,35*3,7+6,35*3,7/2 |  |  |  |  | 135.3425 | [14 empty] | VV | 1 | 2 | -1 | 0 | ROZPOCET
|  |  | Součet |  |  |  |  | 135.3425 | [14 empty] | VV | 1 | 4 | -1 | 1 | ROZPOCET
99 | K | 76200-0003 | M+D podbíjení z desek OSB tl.18mm vč.nosného roštu 60/60 á500mm, kompletní provedení |  |  |  | m2 | 116.295 |  |  | 0 |  |  |  | základní | 0 | 0 | 0 | 0 | 0 | 0 | 16 | K | 1 |  |  |  | ROZPOCET | 0 | 0 | 0 | 0 | 0 | 1 | 0 | 16 | -1039999019
|  |  | "interier:" 90,4 |  |  |  |  | 90.4 | [14 empty] | VV | 1 | 2 | -1 | 0 | ROZPOCET
|  |  | "venkovní:" (5,9+0,6+3+9,7)*(0,6+0,15)+(11,5+0,6)*(0,8+0,15) |  |  |  |  | 25.895 | [14 empty] | VV | 1 | 2 | -1 | 0 | ROZPOCET
|  |  | Součet |  |  |  |  | 116.295 | [14 empty] | VV | 1 | 4 | -1 | 1 | ROZPOCET
| K | 76200-0004 | M+D treláž z modřín.latí 60/40mm vč.ocel.nos.roštu prořezu, bez povrch. úpravy, kompletní provedení |  |  |  | m2 | zrušeno | [6 empty] | základní | 0 | #VALUE! | 0 | #VALUE! | 0 | #VALUE! | 16 | K | 1 |  |  |  | ROZPOCET | 0 | 0 | 0 | 0 | 0 | 1 | #VALUE! | 16 | -811125216
|  |  | 6,1*(8,635+7,135)/2 | [19 empty] | VV | 1 | 2 | -1 | 0 | ROZPOCET
|  |  | Součet | [19 empty] | VV | 1 | 4 | -1 | 1 | ROZPOCET
| K | 76200-0005 | Vyfrézování, vyskládání firemního loga do trláže kompletní provedení |  |  |  | kus | zrušeno | [6 empty] | základní | 0 | #VALUE! | 0 | #VALUE! | 0 | #VALUE! | 16 | K | 1 |  |  |  | ROZPOCET | 0 | 0 | 0 | 0 | 0 | 1 | #VALUE! | 16 | -1852995024
100 | K | 76200-0006 | Obnažení ocel nosníku pro podepření nové podlahy sloupkama, vč.likvidace sutě |  |  |  | kus | 16 |  |  | 0 |  |  |  | základní | 0 | 0 | 0 | 0 | 0 | 0 | 16 | K | 1 |  |  |  | ROZPOCET | 0 | 0 | 0 | 0 | 0 | 1 | 0 | 16 | -1246730912
101 | M | 60510002 | Lať střešní profil SM/BO 40/60 mm |  |  |  | m | 646.69 |  |  | 0 |  |  |  | základní | 0 | 0 | 0 | 0 | 0 | 0 | 32 | M | 1 |  |  |  | ROZPOCET | 0 | 0 | 0 | 0 | 0 | 1 | 0 | 16 | 472792609
|  |  | (174,4+413,5)*1,1 |  |  |  |  | 646.69 | [14 empty] | VV | 1 | 2 | -1 | 0 | ROZPOCET
|  |  | Součet |  |  |  |  | 646.69 | [14 empty] | VV | 1 | 4 | -1 | 1 | ROZPOCET
102 | K | 998762202 | Přesun hmot procentní pro kce tesařské v objektech v do 12 m |  |  |  | % | 3157.478 |  |  | 0 |  |  |  | základní | 0 | 0 | 0 | 0 | 0 | 0 | 16 | K | 1 |  |  |  | ROZPOCET | 0 | 0 | 0 | 0 | 0 | 1 | 0 | 16 | 1435045609
| 763 - Konstrukce suché výstavby | [9 empty] | 0 | [5 empty] | 216.7229 |  | 6.0921 |  | 0 | 2 | D | 0 |  |  |  | ROZPOCET | [6 empty] | 0
103 | K | 763111411 | SDK příčka tl 100 mm profil CW+UW 50 desky 2xA 12,5 TI 50 mm EI 60 Rw 50 dB (impregnované proti vlhkosti) |  |  |  | m2 | 25.47 |  |  | 0 |  |  |  | základní | 1.296 | 33.0091 | 0.0441 | 1.1232 | 0 | 0 | 16 | K | 1 |  |  |  | ROZPOCET | 0 | 0 | 0 | 0 | 0 | 1 | 0 | 16 | -514138556
|  |  | (2,45+5,05+1,9)*3,05-0,8*2*2 |  |  |  |  | 25.47 | [14 empty] | VV | 1 | 2 | -1 | 0 | ROZPOCET
|  |  | Součet |  |  |  |  | 25.47 | [14 empty] | VV | 1 | 4 | -1 | 1 | ROZPOCET
104 | K | 763111414 | SDK příčka tl 125 mm profil CW+UW 75 desky 2xA 12,5 TI 75 mm EI 60 Rw 53 dB |  |  |  | m2 | 1.35 |  |  | 0 |  |  |  | základní | 1.296 | 1.7496 | 0.04513 | 0.060926 | 0 | 0 | 16 | K | 1 |  |  |  | ROZPOCET | 0 | 0 | 0 | 0 | 0 | 1 | 0 | 16 | 1591483365
|  |  | "za WC:" 0,9*1,5 |  |  |  |  | 1.35 | [14 empty] | VV | 1 | 2 | -1 | 0 | ROZPOCET
|  |  | Součet |  |  |  |  | 1.35 | [14 empty] | VV | 1 | 4 | -1 | 1 | ROZPOCET
105 | K | 763111417 | SDK příčka tl 150 mm profil CW+UW 100 desky 2xA 12,5 TI 100 mm EI 60 Rw 55 DB |  |  |  | m2 | 13.803 |  |  | 0 |  |  |  | základní | 1.296 | 17.8887 | 0.04619 | 0.63756 | 0 | 0 | 16 | K | 1 |  |  |  | ROZPOCET | 0 | 0 | 0 | 0 | 0 | 1 | 0 | 16 | -411776932
|  |  | 5,05*3,05-0,8*2 |  |  |  |  | 13.8025 | [14 empty] | VV | 1 | 2 | -1 | 0 | ROZPOCET
|  |  | Součet |  |  |  |  | 13.8025 | [14 empty] | VV | 1 | 4 | -1 | 1 | ROZPOCET
106 | K | 763111422 | SDK příčka tl 100 mm profil CW+UW 50 desky 2xDF 12,5 TI 40 mm 100 kg/m3 EI 90 Rw 51 dB |  |  |  | m2 | 27.866 |  |  | 0 |  |  |  | základní | 1.296 | 36.1143 | 0.05346 | 1.4897 | 0 | 0 | 16 | K | 1 |  |  |  | ROZPOCET | 0 | 0 | 0 | 0 | 0 | 1 | 0 | 16 | -167593957
|  |  | (2,85+1,3+2,85+2,025+2)*3,05+0,3*0,8 |  |  |  |  | 33.8663 | [14 empty] | VV | 1 | 2 | -1 | 0 | ROZPOCET
|  |  | -0,8*2*2-0,7*2*2 |  |  |  |  | -6 | [14 empty] | VV | 1 | 2 | -1 | 0 | ROZPOCET
|  |  | Součet |  |  |  |  | 27.8663 | [14 empty] | VV | 1 | 4 | -1 | 1 | ROZPOCET
107 | K | 763131411 | SDK podhled desky 1xA 12,5 bez TI a bez požadavků na EI dvouvrstvá spodní kce profil CD+UD |  |  |  | m2 | 9.464 |  |  | 0 |  |  |  | základní | 0.968 | 9.1612 | 0.01223 | 0.11574 | 0 | 0 | 16 | K | 1 |  |  |  | ROZPOCET | 0 | 0 | 0 | 0 | 0 | 1 | 0 | 16 | -2008579467
|  |  | "mč.2.1:" 5,2*(1,52+0,3) |  |  |  |  | 9.464 | [14 empty] | VV | 1 | 2 | -1 | 0 | ROZPOCET
|  |  | Součet |  |  |  |  | 9.464 | [14 empty] | VV | 1 | 4 | -1 | 1 | ROZPOCET
108 | K | 763131542 | SDK podhled desky 2xDF 12,5, EI min. 30, TI 80 mm 40 kg/m3 jednovrstvá spodní kce profil CD+UD |  |  |  | m2 | 90 |  |  | 0 |  |  |  | základní | 1.32 | 118.8 | 0.02961 | 2.6649 | 0 | 0 | 16 | K | 1 |  |  |  | ROZPOCET | 0 | 0 | 0 | 0 | 0 | 1 | 0 | 16 | -802346754
|  |  | 8,8+2,9+53,8+24,5 |  |  |  |  | 90 | [14 empty] | VV | 1 | 2 | -1 | 0 | ROZPOCET
|  |  | Součet |  |  |  |  | 90 | [14 empty] | VV | 1 | 4 | -1 | 1 | ROZPOCET
109 | K | 998763201 | Přesun hmot procentní pro dřevostavby v objektech v do 12 m |  |  |  | % | 1695.51 |  |  | 0 |  |  |  | základní | 0 | 0 | 0 | 0 | 0 | 0 | 16 | K | 1 |  |  |  | ROZPOCET | 0 | 0 | 0 | 0 | 0 | 1 | 0 | 16 | 1455803656
| 764 - Konstrukce klempířské | [9 empty] | 0 | [5 empty] | 112.9669 |  | 0.28163 |  | 1.0823 | 2 | D | 0 |  |  |  | ROZPOCET | [6 empty] | 0
110 | K | 764341314 | Lemování rovných zdí střech s krytinou skládanou z TiZn lesklého plechu rš 330 mm |  |  |  | m | 20.8 |  |  | 0 |  |  |  | základní | 0.242 | 5.0336 | 0.00195 | 0.04056 | 0 | 0 | 16 | K | 1 |  |  |  | ROZPOCET | 0 | 0 | 0 | 0 | 0 | 1 | 0 | 16 | -663331998
111 | K | 764541305 | Žlab podokapní půlkruhový z TiZn lesklého plechu rš 330 mm |  |  |  | m | 26.04 |  |  | 0 |  |  |  | základní | 0.265 | 6.9006 | 0.00286 | 0.074474 | 0 | 0 | 16 | K | 1 |  |  |  | ROZPOCET | 0 | 0 | 0 | 0 | 0 | 1 | 0 | 16 | -572322149
|  |  | 9,55+13,6+2,89 |  |  |  |  | 26.04 | [14 empty] | VV | 1 | 2 | -1 | 0 | ROZPOCET
|  |  | Součet |  |  |  |  | 26.04 | [14 empty] | VV | 1 | 4 | -1 | 1 | ROZPOCET
112 | K | 764242305 | Oplechování štítu závětrnou lištou z TiZn lesklého plechu rš 400 mm |  |  |  | m | 6.5 |  |  | 0 |  |  |  | základní | 0.332 | 2.158 | 0.00235 | 0.015275 | 0 | 0 | 16 | K | 1 |  |  |  | ROZPOCET | 0 | 0 | 0 | 0 | 0 | 1 | 0 | 16 | 631550669
113 | K | 764241367 | Oplechování úžlabí z TiZn lesklého plechu rš 670 mm |  |  |  | m | 9.7 |  |  | 0 |  |  |  | základní | 0.347 | 3.3659 | 0.00408 | 0.039576 | 0 | 0 | 16 | K | 1 |  |  |  | ROZPOCET | 0 | 0 | 0 | 0 | 0 | 1 | 0 | 16 | 436838735
114 | K | 764001821 | Demontáž krytiny ze svitků nebo tabulí do suti |  |  |  | m2 | 135.35 |  |  | 0 |  |  |  | základní | 0.36 | 48.726 | 0 | 0 | 0.00594 | 0.80398 | 16 | K | 1 |  |  |  | ROZPOCET | 0 | 0 | 0 | 0 | 0 | 1 | 0 | 16 | 1981542089
115 | K | 764002871 | Demontáž lemování zdí do suti |  |  |  | m | 20.8 |  |  | 0 |  |  |  | základní | 0.179 | 3.7232 | 0 | 0 | 0.00175 | 0.0364 | 16 | K | 1 |  |  |  | ROZPOCET | 0 | 0 | 0 | 0 | 0 | 1 | 0 | 16 | 27500074
116 | K | 764004801 | Demontáž podokapního žlabu do suti |  |  |  | m | 26.04 |  |  | 0 |  |  |  | základní | 0.189 | 4.9216 | 0 | 0 | 0.0026 | 0.067704 | 16 | K | 1 |  |  |  | ROZPOCET | 0 | 0 | 0 | 0 | 0 | 1 | 0 | 16 | -1666846713
|  |  | 9,55+13,6+2,89 |  |  |  |  | 26.04 | [14 empty] | VV | 1 | 2 | -1 | 0 | ROZPOCET
|  |  | Součet |  |  |  |  | 26.04 | [14 empty] | VV | 1 | 4 | -1 | 1 | ROZPOCET
117 | K | 764002801 | Demontáž závětrné lišty do suti |  |  |  | m | 6.5 |  |  | 0 |  |  |  | základní | 0.104 | 0.676 | 0 | 0 | 0.0017 | 0.01105 | 16 | K | 1 |  |  |  | ROZPOCET | 0 | 0 | 0 | 0 | 0 | 1 | 0 | 16 | -1187468289
118 | K | 764001891 | Demontáž úžlabí do suti |  |  |  | m | 9.7 |  |  | 0 |  |  |  | základní | 0.119 | 1.1543 | 0 | 0 | 0.00348 | 0.033756 | 16 | K | 1 |  |  |  | ROZPOCET | 0 | 0 | 0 | 0 | 0 | 1 | 0 | 16 | -2106964925
119 | K | 764002841 | Demontáž oplechování horních ploch zdí a nadezdívek do suti |  |  |  | m | 20.8 |  |  | 0 |  |  |  | základní | 0.43 | 8.944 | 0 | 0 | 0.00191 | 0.039728 | 16 | K | 1 |  |  |  | ROZPOCET | 0 | 0 | 0 | 0 | 0 | 1 | 0 | 16 | 2145557665
120 | K | 764004861 | Demontáž svodu do suti |  |  |  | m | 22.76 |  |  | 0 |  |  |  | základní | 0.147 | 3.3457 | 0 | 0 | 0.00394 | 0.089674 | 16 | K | 1 |  |  |  | ROZPOCET | 0 | 0 | 0 | 0 | 0 | 1 | 0 | 16 | 961505887
121 | K | 764246304 | Oplechování parapetů rovných mechanicky kotvené z TiZn lesklého plechu rš 330 mm |  |  |  | m | 9.845 |  |  | 0 |  |  |  | základní | 0.347 | 3.4162 | 0.00197 | 0.019395 | 0 | 0 | 16 | K | 1 |  |  |  | ROZPOCET | 0 | 0 | 0 | 0 | 0 | 1 | 0 | 16 | 1020370814
|  |  | 1,55*5+0,845+1,25 |  |  |  |  | 9.845 | [14 empty] | VV | 1 | 2 | -1 | 0 | ROZPOCET
|  |  | Součet |  |  |  |  | 9.845 | [14 empty] | VV | 1 | 4 | -1 | 1 | ROZPOCET
122 | K | 764244304 | Oplechování horních ploch a nadezdívek bez rohů z TiZn lesklého plechu kotvené rš 330 mm |  |  |  | m | 20.8 |  |  | 0 |  |  |  | základní | 0.625 | 13 | 0.002 | 0.0416 | 0 | 0 | 16 | K | 1 |  |  |  | ROZPOCET | 0 | 0 | 0 | 0 | 0 | 1 | 0 | 16 | -919112125
123 | K | 764548323 | Svody kruhové včetně objímek, kolen, odskoků z TiZn lesklého plechu průměru 100 mm |  |  |  | m | 22.76 |  |  | 0 |  |  |  | základní | 0.334 | 7.6018 | 0.00223 | 0.050755 | 0 | 0 | 16 | K | 1 |  |  |  | ROZPOCET | 0 | 0 | 0 | 0 | 0 | 1 | 0 | 16 | 25998616
|  |  | 8,18+7,66+6,92 |  |  |  |  | 22.76 | [14 empty] | VV | 1 | 2 | -1 | 0 | ROZPOCET
|  |  | Součet |  |  |  |  | 22.76 | [14 empty] | VV | 1 | 4 | -1 | 1 | ROZPOCET
124 | K | 76422-0001 | M+D krytina falcovaná - strukturovaný hliník/TiZn tl.plechu 0,7mm |  |  |  | m2 | 135.343 |  |  | 0 |  |  |  | základní | 0 | 0 | 0 | 0 | 0 | 0 | 16 | K | 1 |  |  |  | ROZPOCET | 0 | 0 | 0 | 0 | 0 | 1 | 0 | 16 | -974868957
|  |  | 6,5*(17,2+13,6)/2+6,35*3,7+6,35*3,7/2 |  |  |  |  | 135.3425 | [14 empty] | VV | 1 | 2 | -1 | 0 | ROZPOCET
|  |  | Součet |  |  |  |  | 135.3425 | [14 empty] | VV | 1 | 4 | -1 | 1 | ROZPOCET
125 | K | 76422-0002 | M+D napojení krytiny na stávající štít tl.plechu 0,7mm |  |  |  | m | 7.4 |  |  | 0 |  |  |  | základní | 0 | 0 | 0 | 0 | 0 | 0 | 16 | K | 1 |  |  |  | ROZPOCET | 0 | 0 | 0 | 0 | 0 | 1 | 0 | 16 | 724885271
|  |  | 3,7*2 |  |  |  |  | 7.4 | [14 empty] | VV | 1 | 2 | -1 | 0 | ROZPOCET
|  |  | Součet |  |  |  |  | 7.4 | [14 empty] | VV | 1 | 4 | -1 | 1 | ROZPOCET
126 | K | 76422-0003 | M+D protisněhové zábrany v ploše střechy dle várobce krytiny |  |  |  | m2 | 135.35 |  |  | 0 |  |  |  | základní | 0 | 0 | 0 | 0 | 0 | 0 | 16 | K | 1 |  |  |  | ROZPOCET | 0 | 0 | 0 | 0 | 0 | 1 | 0 | 16 | 46163450
127 | K | 998764202 | Přesun hmot procentní pro konstrukce klempířské v objektech v do 12 m |  |  |  | % | 2998.037 |  |  | 0 |  |  |  | základní | 0 | 0 | 0 | 0 | 0 | 0 | 16 | K | 1 |  |  |  | ROZPOCET | 0 | 0 | 0 | 0 | 0 | 1 | 0 | 16 | -1427103533
128 | K | 998760000 | Prodloužení svodů z TIZN po zvednutí nástavby |  |  |  | bm | 9.9 |  |  | 0
129 | K | 998760000 | D a M větrací mřížky 500/500 mm děšťovou žaluzií do štítu nástavby |  |  |  | ks | 1 |  |  | 0
130 | K | 998760000 | klempířské oplechování napojení zaskleného krčku :(4,4+2,2)*4 , TIZN na přilehlé kce |  |  |  | bm | 26.4 |  |  | 0
131 | K | 998760000 | přespádování žlabu protějšího křídla na opačnou stranu spádu, vč. nových háků |  |  |  | bm | 7.3 |  |  | 0
| 766 - Konstrukce truhlářské | [9 empty] | 0 | [5 empty] | 0 |  | 0 |  | 0 | 2 | D | 0 |  |  |  | ROZPOCET | [6 empty] | 0
132 | K | 76600-1001 | M+D dveře plné 800/1970 vč. ocel zárubně,kování,doplňků, povrchové úpravy,EI 30 DP3-C, provedeno dle PD |  |  |  | kus | 2 |  |  | 0 |  |  |  | základní | 0 | 0 | 0 | 0 | 0 | 0 | 16 | K | 1 |  |  |  | ROZPOCET | 0 | 0 | 0 | 0 | 0 | 1 | 0 | 16 | 194297674
133 | K | 76600-1002 | M+D dveře proskl.700/1970,DTD+HPL/CPL vč. ocel. zárubně, kování,doplňků,povrchové úpravy,provedeno dle PD |  |  |  | kus | 1 |  |  | 0 |  |  |  | základní | 0 | 0 | 0 | 0 | 0 | 0 | 16 | K | 1 |  |  |  | ROZPOCET | 0 | 0 | 0 | 0 | 0 | 1 | 0 | 16 | 554878850
134 | K | 76600-1003 | M+D dveře plné.700/1970,DTD+HPL/CPL vč. ocel. zárubně, kování,doplňků,povrchové úpravy,provedeno dle PD |  |  |  | kus | 1 |  |  | 0 |  |  |  | základní | 0 | 0 | 0 | 0 | 0 | 0 | 16 | K | 1 |  |  |  | ROZPOCET | 0 | 0 | 0 | 0 | 0 | 1 | 0 | 16 | 814062114
135 | K | 76600-1004 | M+D dveře proskl.800/1970,DTD+HPL/CPL vč. ocel. zárubně, kování,doplňků,povrchové úpravy,provedeno dle PD |  |  |  | kus | 6 |  |  | 0 |  |  |  | základní | 0 | 0 | 0 | 0 | 0 | 0 | 16 | K | 1 |  |  |  | ROZPOCET | 0 | 0 | 0 | 0 | 0 | 1 | 0 | 16 | -612279455
136 | K | 76600-1005 | M+D panikové kování provedeno dle PD |  |  |  | kus | 3 |  |  | 0 |  |  |  | základní | 0 | 0 | 0 | 0 | 0 | 0 | 16 | K | 1 |  |  |  | ROZPOCET | 0 | 0 | 0 | 0 | 0 | 1 | 0 | 16 | -899687440
137 | K | 76600-2001 | M+D okno z plast.profilů 1500/1590mm provedeno dle PD |  |  |  | kus | 5 |  |  | 0 |  |  |  | základní | 0 | 0 | 0 | 0 | 0 | 0 | 16 | K | 1 |  |  |  | ROZPOCET | 0 | 0 | 0 | 0 | 0 | 1 | 0 | 16 | 1125989633
138 | K | 76600-2002 | M+D okno z plast.profilů 795/800mm provedeno dle PD |  |  |  | kus | 1 |  |  | 0 |  |  |  | základní | 0 | 0 | 0 | 0 | 0 | 0 | 16 | K | 1 |  |  |  | ROZPOCET | 0 | 0 | 0 | 0 | 0 | 1 | 0 | 16 | -389283216
139 | K | 76600-2003 | M+D okno z plast.profilů 1200/800mm provedeno dle PD |  |  |  | kus | 1 |  |  | 0 |  |  |  | základní | 0 | 0 | 0 | 0 | 0 | 0 | 16 | K | 1 |  |  |  | ROZPOCET | 0 | 0 | 0 | 0 | 0 | 1 | 0 | 16 | 547517810
140 | K | 76600-2004 | M+D plast.parapetní deska vnitřní provedeno dle PD |  |  |  | m | 14.695 |  |  | 0 |  |  |  | základní | 0 | 0 | 0 | 0 | 0 | 0 | 16 | K | 1 |  |  |  | ROZPOCET | 0 | 0 | 0 | 0 | 0 | 1 | 0 | 16 | 652776269
|  |  | 1,5*5+0,795+1,2+2,6*2 |  |  |  |  | 14.695 | [14 empty] | VV | 1 | 2 | -1 | 0 | ROZPOCET
|  |  | Součet |  |  |  |  | 14.695 | [14 empty] | VV | 1 | 4 | -1 | 1 | ROZPOCET
141 | K | 998766102R00 | Přesun hmot pro truhlářské konstr. vč. sbíjených vazníků, výšky do 12 m |  |  |  | t | 13.2 |  |  | 0 |  |  |  | základní | 0 | 0 | 0 | 0 | 0 | 0 | 16 | K | 1 |  |  |  | ROZPOCET | 0 | 0 | 0 | 0 | 0 | 1 | 0 | 16 | 1699013070
| 767 - Konstrukce zámečnické | [9 empty] | 0 | [5 empty] | 0 |  | 0 |  | 0 | 2 | D | 0 |  |  |  | ROZPOCET | [6 empty] | 0
142 | K | 76700-0001 | M+D styčníkový plech P6 vč.podkladků pro podeření kce podlahy |  |  |  | kus | 16 |  |  | 0 |  |  |  | základní | 0 | 0 | 0 | 0 | 0 | 0 | 16 | K | 1 |  |  |  | ROZPOCET | 0 | 0 | 0 | 0 | 0 | 1 | 0 | 16 | -1147807164
143 | K | 76700-0002 | M+D revizní dvířka do SDK požárně odolné |  |  |  | kus | 3 |  |  | 0 |  |  |  | základní | 0 | 0 | 0 | 0 | 0 | 0 | 16 | K | 1 |  |  |  | ROZPOCET | 0 | 0 | 0 | 0 | 0 | 1 | 0 | 16 | 1329410120
144 | K | 76700-0003 | M+D ochranná síť z tahokovu h=260mm |  |  |  | m | 7.6 |  |  | 0 |  |  |  | základní | 0 | 0 | 0 | 0 | 0 | 0 | 16 | K | 1 |  |  |  | ROZPOCET | 0 | 0 | 0 | 0 | 0 | 1 | 0 | 16 | 1119377360
|  |  | 3,2+0,6*2+1,6*2 |  |  |  |  | 7.6 | [14 empty] | VV | 1 | 2 | -1 | 0 | ROZPOCET
|  |  | Součet |  |  |  |  | 7.6 | [14 empty] | VV | 1 | 4 | -1 | 1 | ROZPOCET
145 | K | 76700-0004 | M+D trapézový plech TR 40/160/0,55 |  |  |  | m2 | 18.48 |  |  | 0 |  |  |  | základní | 0 | 0 | 0 | 0 | 0 | 0 | 16 | K | 1 |  |  |  | ROZPOCET | 0 | 0 | 0 | 0 | 0 | 1 | 0 | 16 | -1247294820
|  |  | "skladba S2:" 4,4*2,1*2 |  |  |  |  | 18.48 | [14 empty] | VV | 1 | 2 | -1 | 0 | ROZPOCET
|  |  | Součet |  |  |  |  | 18.48 | [14 empty] | VV | 1 | 4 | -1 | 1 | ROZPOCET
146 | K | 76700-0005 | M+D ocelová konstrukce stropu vč.kotvení a povrchové úpravy |  |  |  | kg | 816.445 |  |  | 0 |  |  |  | základní | 0 | 0 | 0 | 0 | 0 | 0 | 16 | K | 1 |  |  |  | ROZPOCET | 0 | 0 | 0 | 0 | 0 | 1 | 0 | 16 | -2012747865
|  |  | "HEA 12:" 2,04*19,9*8 |  |  |  |  | 324.768 | [14 empty] | VV | 1 | 2 | -1 | 0 | ROZPOCET
|  |  | "Uč.18:" 4,9*2*22*2 |  |  |  |  | 431.2 | [14 empty] | VV | 1 | 2 | -1 | 0 | ROZPOCET
|  |  | "prořez:" (324,768+431,2)*0,08 |  |  |  |  | 60.4774 | [14 empty] | VV | 1 | 2 | -1 | 0 | ROZPOCET
|  |  | Součet |  |  |  |  | 816.4454 | [14 empty] | VV | 1 | 4 | -1 | 1 | ROZPOCET
147 | K | 76700-2002 | M+D proskl stěna krčku, v rámu z Al profilů 4400x3325 mm, provedeno dle PD |  |  |  | kus | 1 |  |  | 0 |  |  |  | základní | 0 | 0 | 0 | 0 | 0 | 0 | 16 | K | 1 |  |  |  | ROZPOCET | 0 | 0 | 0 | 0 | 0 | 1 | 0 | 16 | 599955657
148 | K | 76700-2003 | M+D proskl stěna s dveřmi, v rámu z Al profilů provedeno dle PD |  |  |  | m2 | 30.6 |  |  | 0 |  |  |  | základní | 0 | 0 | 0 | 0 | 0 | 0 | 16 | K | 1 |  |  |  | ROZPOCET | 0 | 0 | 0 | 0 | 0 | 1 | 0 | 16 | 140468367
|  |  | "zábradlí:" 1,2*1 |  |  |  |  | 1.2 | [14 empty] | VV | 1 | 2 | -1 | 0 | ROZPOCET
|  |  | "mč.2.8:" (3,9+2,7+3,9)*2,8 |  |  |  |  | 29.4 | [14 empty] | VV | 1 | 2 | -1 | 0 | ROZPOCET
|  |  | Součet |  |  |  |  | 30.6 | [14 empty] | VV | 1 | 4 | -1 | 1 | ROZPOCET
149 | K | 76700-2004 | M+D proskl stěna, v rámu z Al profilů fix 1500x2450mm, provedeno dle PD |  |  |  | kus | 1 |  |  | 0 |  |  |  | základní | 0 | 0 | 0 | 0 | 0 | 0 | 16 | K | 1 |  |  |  | ROZPOCET | 0 | 0 | 0 | 0 | 0 | 1 | 0 | 16 | 571996134
150 | K | 76700-2005 | M+D dveře proskl. v rámu z Al profilů 2000x2020mm provedeno dle PD |  |  |  | kus | 1 |  |  | 0 |  |  |  | základní | 0 | 0 | 0 | 0 | 0 | 0 | 16 | K | 1 |  |  |  | ROZPOCET | 0 | 0 | 0 | 0 | 0 | 1 | 0 | 16 | 1387458007
151 | K | 76700-2006 | M+D dveře proskl. v rámu z Al profilů 1450x1970mm provedeno dle PD |  |  |  | kus | 1 |  |  | 0 |  |  |  | základní | 0 | 0 | 0 | 0 | 0 | 0 | 16 | K | 1 |  |  |  | ROZPOCET | 0 | 0 | 0 | 0 | 0 | 1 | 0 | 16 | -226273987
152 | K | 76700-2007 | M+D dveře proskl. v rámu z Al profilů 900x2380mm provedeno dle PD |  |  |  | kus | 2 |  |  | 0 |  |  |  | základní | 0 | 0 | 0 | 0 | 0 | 0 | 16 | K | 1 |  |  |  | ROZPOCET | 0 | 0 | 0 | 0 | 0 | 1 | 0 | 16 | 1278389731
153 | K | 998767102R00 | Přesun hmot pro zámečnické konstr., výšky do 12 m |  |  |  | t | 6.109 |  |  | 0 |  |  |  | základní | 0 | 0 | 0 | 0 | 0 | 0 | 16 | K | 1 |  |  |  | ROZPOCET | 0 | 0 | 0 | 0 | 0 | 1 | 0 | 16 | -518619652
154 | K | 99876710000 | zámečnické úpravy stávajícího nerezového schodiště |  |  |  | kpl | 1 |  |  | 0
155 | K | 99876710000 | D+M AL fix okna do laboratoře 1500/1500 mm |  |  |  | ks | 2 |  |  | 0
156 | K | 99876710000 | difůzní pásky k dodávce AL stěny a dveří |  |  |  | bm | 31.1 |  |  | 0
157 | K | 99876710000 | D+M podlahových přechodových lišt oblých, elox. |  |  |  | bm | 11.35 |  |  | 0
158 | K | 99876710000 | Koordinace dodávek AL výplní |  |  |  | % | 0.03 |  |  | 0
| 776 - Podlahy povlakové | [9 empty] | 0 | [5 empty] | 0 |  | 0 |  | 0 | 2 | D | 0 |  |  |  | ROZPOCET | [6 empty] | 0
159 | K | 77652-0000 | M+D podlahové krytiny PVC s soklem s fabionem vč.svaření |  |  |  | m2 | 92.2 |  |  | 0 |  |  |  | základní | 0 | 0 | 0 | 0 | 0 | 0 | 16 | K | 1 |  |  |  | ROZPOCET | 0 | 0 | 0 | 0 | 0 | 1 | 0 | 16 | 1550463320
|  |  | 1,8+12,1+53,8+24,5 |  |  |  |  | 92.2 | [14 empty] | VV | 1 | 2 | -1 | 0 | ROZPOCET
|  |  | Součet |  |  |  |  | 92.2 | [14 empty] | VV | 1 | 4 | -1 | 1 | ROZPOCET
160 | K | 998776102R00 | Přesun hmot pro podlahy povlakové, výšky do 12 m |  |  |  | t | 0.496 |  |  | 0 |  |  |  | základní | 0 | 0 | 0 | 0 | 0 | 0 | 16 | K | 1 |  |  |  | ROZPOCET | 0 | 0 | 0 | 0 | 0 | 1 | 0 | 16 | 1336923545
| 777 - Podlahy ze syntetických hmot | [9 empty] | 0 | [5 empty] | 0 |  | 0 |  | 0 | 2 | D | 0 |  |  |  | ROZPOCET | [6 empty] | 0
161 | K | 77700-0000 | Stěrka samonivelační vyrovnávací tl.10mm |  |  |  | m2 | 99.2 |  |  | 0 |  |  |  | základní | 0 | 0 | 0 | 0 | 0 | 0 | 16 | K | 1 |  |  |  | ROZPOCET | 0 | 0 | 0 | 0 | 0 | 1 | 0 | 16 | -333653964
|  |  | 8,8+12,1+53,8+24,5 |  |  |  |  | 99.2 | [14 empty] | VV | 1 | 2 | -1 | 0 | ROZPOCET
|  |  | Součet |  |  |  |  | 99.2 | [14 empty] | VV | 1 | 4 | -1 | 1 | ROZPOCET
162 | K | 998777102R00 | Přesun hmot pro podlahy syntetické, výšky do 12 m |  |  |  | t | 0.238 |  |  | 0 |  |  |  | základní | 0 | 0 | 0 | 0 | 0 | 0 | 16 | K | 1 |  |  |  | ROZPOCET | 0 | 0 | 0 | 0 | 0 | 1 | 0 | 16 | 2003565531
| 781 - Obklady a dalžby | [9 empty] | 0 | [5 empty] | 0 |  | 0.10904 |  | 0 | 2 | D | 0 |  |  |  | ROZPOCET | [6 empty] | 0
163 | K | 781415114U00 | Mtž obklad slinutý viz kiha standardů |  |  |  | m2 | 40.384 |  |  | 0 |  |  |  | základní | 0 | 0 | 0.0027 | 0.10904 | 0 | 0 | 16 | K | 1 |  |  |  | ROZPOCET | 0 | 0 | 0 | 0 | 0 | 1 | 0 | 16 | 1320772287
|  |  | "očistná místnost:" (1,3+2,57)*2*2,1-0,8*2*2-0,7*2 |  |  |  |  | 11.654 | [14 empty] | VV | 1 | 2 | -1 | 0 | ROZPOCET
|  |  | "převlék+hygien.míst.:" (2,025+2,57)*2*2,1-0,7*2-0,795*0,45+(0,795+0,45*2)*0,25 |  |  |  |  | 17.965 | [14 empty] | VV | 1 | 2 | -1 | 0 | ROZPOCET
|  |  | "úklid:" (0,9+2)*2*2,1-0,7*2-1,2*0,45+(1,2+0,45*2)*0,25 |  |  |  |  | 10.765 | [14 empty] | VV | 1 | 2 | -1 | 0 | ROZPOCET
|  |  | Součet |  |  |  |  | 40.384 | [14 empty] | VV | 1 | 4 | -1 | 1 | ROZPOCET
164 | M | 597813520 | Obklád slinuty viz kniha standardů |  |  |  | m2 | 44.422 |  |  | 0 |  |  |  | základní | 0 | 0 | 0 | 0 | 0 | 0 | 32 | M | 1 |  |  |  | ROZPOCET | 0 | 0 | 0 | 0 | 0 | 1 | 0 | 16 | -2079088808
|  | dle knihy standardů | 40,384*1,1 |  |  |  |  | 44.4224 | [14 empty] | VV | 1 | 2 | -1 | 0 | ROZPOCET
|  |  | Součet |  |  |  |  | 44.4224 | [14 empty] | VV | 1 | 4 | -1 | 1 | ROZPOCET
165 | K | 998781102R00 | Přesun hmot pro obklady keramické, výšky do 12 m |  |  |  | t | 0.575 |  |  | 0 |  |  |  | základní | 0 | 0 | 0 | 0 | 0 | 0 | 16 | K | 1 |  |  |  | ROZPOCET | 0 | 0 | 0 | 0 | 0 | 1 | 0 | 16 | 362106567
166 | K | 998781102R00 | provedení dlažby na dispezní lepidlo | provedení dlažby na dispezní lepidlo | provedení dlažby na dispezní lepidlo | provedení dlažby na dispezní lepidlo | m2 | 7 |  |  | 0
167 | K | 998781102R00 | dlažba slinutá chemicky odolná, kalibrovaná, ( řada Kentaur, STONE) | dlažba slinutá chemicky odolná, kalibrovaná, ( řada Kentaur, STONE) | dlažba slinutá chemicky odolná, kalibrovaná, ( řada Kentaur, STONE) | dlažba slinutá chemicky odolná, kalibrovaná, ( řada Kentaur, STONE) | m2 | 8 |  |  | 0
168 | K | 998781102R00 | Epoxidová spárovačka pro obklady a dlažby jako chemicky odolná plocha | příplatek za epoxidovou spárovačku pro obklady a dlažby jako chemicky odolná plocha | příplatek za epoxidovou spárovačku pro obklady a dlažby jako chemicky odolná plocha | příplatek za epoxidovou spárovačku pro obklady a dlažby jako chemicky odolná plocha | m2 | 52.4 |  |  | 0
| 783 - Nátěry | [9 empty] | 0 | [5 empty] | 41.0125 |  | 0.031927 |  | 0 | 2 | D | 0 |  |  |  | ROZPOCET | [6 empty] | 0
169 | K | 783721113U00 | Nátěr syntet tesař 3xlazur lak |  |  |  | m2 | 49.595 |  |  | 0 |  |  |  | základní | 0 | 0 | 0.00048 | 0.023806 | 0 | 0 | 16 | K | 1 |  |  |  | ROZPOCET | 0 | 0 | 0 | 0 | 0 | 1 | 0 | 16 | 462964145
|  |  | "podbíjení: | [19 empty] | VV | 1 | 1 | -1 | 0 | ROZPOCET
|  |  | "venkovní: | [19 empty] | VV | 1 | 1 | -1 | 0 | ROZPOCET
|  |  | "nové:" (5,9+0,6+3+9,7)*(0,6+0,15)+(11,5+0,6)*(0,8+0,15) |  |  |  |  | 25.895 | [14 empty] | VV | 1 | 2 | -1 | 0 | ROZPOCET
|  |  | "stávající:" (6,1+7,9+11,5+6,1)*(0,6+0,15) |  |  |  |  | 23.7 | [14 empty] | VV | 1 | 2 | -1 | 0 | ROZPOCET
|  |  | Součet |  |  |  |  | 49.595 | [14 empty] | VV | 1 | 4 | -1 | 1 | ROZPOCET
170 | K | 783783312 | Nátěry tesařských kcí proti dřevokazným houbám, hmyzu a plísním preventivní dvojnásobné v exteriéru |  |  |  | m2 | 203.032 |  |  | 0 |  |  |  | základní | 0.202 | 41.0125 | 4e-05 | 0.0081213 | 0 | 0 | 16 | K | 1 |  |  |  | ROZPOCET | 0 | 0 | 0 | 0 | 0 | 1 | 0 | 16 | -1131172830
|  |  | "latě:" (174,4+413,5)*0,2 |  |  |  |  | 117.58 | [14 empty] | VV | 1 | 2 | -1 | 0 | ROZPOCET
|  |  | "stropnice:" 194,21*0,44 |  |  |  |  | 85.4524 | [14 empty] | VV | 1 | 2 | -1 | 0 | ROZPOCET
|  |  | Součet |  |  |  |  | 203.0324 | [14 empty] | VV | 1 | 4 | -1 | 1 | ROZPOCET
171 | K | 78390-0001 | Obroušení stávajícího podbíjení |  |  |  | m2 | 23.7 |  |  | 0 |  |  |  | základní | 0 | 0 | 0 | 0 | 0 | 0 | 16 | K | 1 |  |  |  | ROZPOCET | 0 | 0 | 0 | 0 | 0 | 1 | 0 | 16 | 2128171172
|  |  | "podbíjení: | [19 empty] | VV | 1 | 1 | -1 | 0 | ROZPOCET
|  |  | "stávající:" (6,1+7,9+11,5+6,1)*(0,6+0,15) |  |  |  |  | 23.7 | [14 empty] | VV | 1 | 2 | -1 | 0 | ROZPOCET
|  |  | Součet |  |  |  |  | 23.7 | [14 empty] | VV | 1 | 4 | -1 | 1 | ROZPOCET
| 784 - Malby | [9 empty] | 0 | [5 empty] | 0 |  | 0 |  | 0 | 2 | D | 0 |  |  |  | ROZPOCET | [6 empty] | 0
172 | K | 78444-0000 | Malba interierová omyvatelná |  |  |  | m2 | 379.175 |  |  | 0 |  |  |  | základní | 0 | 0 | 0 | 0 | 0 | 0 | 16 | K | 1 |  |  |  | ROZPOCET | 0 | 0 | 0 | 0 | 0 | 1 | 0 | 16 | -1692337944
|  |  | 17,805+127,628+(25,47+13,8025+27,8663)*2+9,464+90 |  |  |  |  | 379.1746 | [14 empty] | VV | 1 | 2 | -1 | 0 | ROZPOCET
|  |  | Součet |  |  |  |  | 379.1746 | [14 empty] | VV | 1 | 4 | -1 | 1 | ROZPOCET

## 02 - Zdravotechnika
| List obsahuje: |  | 1) Krycí list rozpočtu |  | 2) Rekapitulace rozpočtu |  |  | 3) Rozpočet |  |  | Zpět na list: | Rekapitulace stavby
optimalizováno pro tisk sestav ve formátu A4 - na výšku | [11 empty] | >> skryté sloupce << | [9 empty] | {F4E93178-1F0F-4571-996C-DF18394143F3}
2
KRYCÍ LIST ROZPOČTU | [12 empty] | v --- níže se nacházejí doplnkové a pomocné údaje k sestavám --- v | [8 empty] | False
| Stavba: |  | „Výzkumné a vývojové centrum ELISABETH PHARMACON“
| Objekt: |  | 02 - Zdravotechnika
| JKSO: | [7 empty] | CC-CZ:
| Místo: | [7 empty] | Datum:
| Objednavatel: | [7 empty] | IČ:
DIČ:
| Zhotovitel: | [7 empty] | IČ:
DIČ:
| Projektant: | [7 empty] | IČ:
DIČ:
| Zpracovatel: | [7 empty] | IČ:
DIČ:
Poznámka:
| Náklady z rozpočtu | [7 empty] | 0
| Ostatní náklady | [7 empty] | 0
| Cena bez DPH | [7 empty] | 0
| DPH | základní | 21% | ze | 0 |  |  |  | 0
|  | snížená | 15% | ze | 0 |  |  |  | 0
|  | zákl. přenesená | 21% | ze | 0 |  |  |  | 0
|  | sníž. přenesená | 15% | ze | 0 |  |  |  | 0
|  | nulová | 0% | ze | 0 |  |  |  | 0
| Cena s DPH |  |  | v | CZK |  |  | 0
| Projektant |  |  |  |  | Zpracovatel
| Datum a podpis: |  |  | Razítko |  | Datum a podpis: |  |  |  | Razítko
| Objednavatel |  |  |  |  | Zhotovitel
| Datum a podpis: |  |  | Razítko |  | Datum a podpis: |  |  |  | Razítko
REKAPITULACE ROZPOČTU
Stavba: |  |  | „Výzkumné a vývojové centrum ELISABETH PHARMACON“
Objekt: |  |  | 02 - Zdravotechnika
Místo: | [6 empty] | Datum: |  | 2016-06-29
Objednavatel: | [6 empty] | Projektant:
Zhotovitel: | [6 empty] | Zpracovatel:
Kód - Popis | [9 empty] | Cena celkem [CZK]
1) Náklady z rozpočtu | [9 empty] | 0 | [12 empty] | -1
| D1 - Zemní práce | [8 empty] | 0
| D2 - Vodorovné konstrukce | [8 empty] | 0
| D3 - Komunikace | [8 empty] | 0
| D4 - Podlahy a podlahové konstrukce | [8 empty] | 0
| D5 - Staveništní přesun hmot | [8 empty] | 0
| D6 - Vnitřní kanalizace | [8 empty] | 0
| D7 - Vnitřní vodovod | [8 empty] | 0
| D8 - Zařizovací předměty | [8 empty] | 0
2) Ostatní náklady (doložit soupis jednotlivých položek) | [13 empty] | DPH
zednické výpomoce, koordinace apod.
Celkové náklady za stavbu 1) + 2) | [7 empty] | 0
ROZPOČET
Stavba: |  |  | „Výzkumné a vývojové centrum ELISABETH PHARMACON“
Objekt: |  |  | 02 - Zdravotechnika
Místo: | [6 empty] | Datum:
Objednavatel: | [6 empty] | Projektant:
Zhotovitel: | [6 empty] | Zpracovatel:
PČ | Typ | Kód | Popis |  |  | MJ | Množství | J.cena [CZK] |  | Cena celkem [CZK] |  |  | Poznámka | DPH | J. Nh [h] | Nh celkem [h] | J. hmotnost [t] | Hmotnost celkem [t] | J. suť [t] | Suť Celkem [t]
Náklady z rozpočtu | [9 empty] | 0 | [5 empty] | #VALUE! |  | #VALUE! |  | #VALUE! |  | D | -1 | [7 empty] | 0
| D1 - Zemní práce | [8 empty] | 0 | [5 empty] | 0 |  | 9.8196 |  | 0 | 1 | D | 0 | ROZPOCET | [6 empty] | 0
1 | K | 101-01 | Hloubení nezapaž. rýh šířky do 60 cm v hornině 1-4 odvoz do 10 km, uložení na skládku vč.poplatku |  |  | m3 | 6.93 |  |  | 0 |  |  |  | základní | 0 | 0 | 0 | 0 | 0 | 0 | 4 | K | 1 | ROZPOCET | 0 | 0 | 0 | 0 | 0 | 1 | 0 | 4 | -1122132897
2 | K | 101-02 | Zásyp jam,rýh a šachet štěrkopískem dovoz štěrkopísku ze vzdálenosti 10 km |  |  | m3 | 4.62 |  |  | 0 |  |  |  | základní | 0 | 0 | 1.67 | 7.7154 | 0 | 0 | 4 | K | 1 | ROZPOCET | 0 | 0 | 0 | 0 | 0 | 1 | 0 | 4 | 430367120
3 | K | 101-03 | Obsyp potrubí štěrkopískem dovoz štěrkopísku ze vzdálenosti 10 km |  |  | m3 | 1.26 |  |  | 0 |  |  |  | základní | 0 | 0 | 1.67 | 2.1042 | 0 | 0 | 4 | K | 1 | ROZPOCET | 0 | 0 | 0 | 0 | 0 | 1 | 0 | 4 | 1229449950
| D2 - Vodorovné konstrukce | [8 empty] | 0 | [5 empty] | 0 |  | 0.71329 |  | 0 | 1 | D | 0 | ROZPOCET | [6 empty] | 0
4 | K | 450-01 | Lože pod potrubí z kameniva těženého 0 - 4 mm kraj Jihomoravský |  |  | m3 | 0.63 |  |  | 0 |  |  |  | základní | 0 | 0 | 1.1322 | 0.71329 | 0 | 0 | 4 | K | 1 | ROZPOCET | 0 | 0 | 0 | 0 | 0 | 1 | 0 | 4 | -1172161268
| D3 - Komunikace | [8 empty] | 0 | [5 empty] | 0 |  | 5.0003 |  | 0 | 1 | D | 0 | ROZPOCET | [6 empty] | 0
5 | K | 500-01 | Zapravení komunikace z dlažby zámkové podklad štěrkopísek |  |  | m2 | 4.2 |  |  | 0 |  |  |  | základní | 0 | 0 | 1.1905 | 5.0003 | 0 | 0 | 4 | K | 1 | ROZPOCET | 0 | 0 | 0 | 0 | 0 | 1 | 0 | 4 | 1180755614
| D4 - Podlahy a podlahové konstrukce | [8 empty] | 0 | [5 empty] | 0 |  | 0 |  | -1.659 | 1 | D | 0 | ROZPOCET | [6 empty] | 0
6 | K | 630-01 | Vybourání zámkové dlažby a podkladního betonu |  |  | m2 | 4.2 |  |  | 0 |  |  |  | základní | 0 | 0 | 0 | 0 | -0.395 | -1.659 | 4 | K | 1 | ROZPOCET | 0 | 0 | 0 | 0 | 0 | 1 | 0 | 4 | -1220140382
| D5 - Staveništní přesun hmot | [8 empty] | 0 | [5 empty] | 0 |  | 0 |  | 0 | 1 | D | 0 | ROZPOCET | [6 empty] | 0
7 | K | 998 | Přesun hmot, trubní vedení plastová, otevř. výkop |  |  | t | 15.52 |  |  | 0 |  |  |  | základní | 0 | 0 | 0 | 0 | 0 | 0 | 4 | K | 1 | ROZPOCET | 0 | 0 | 0 | 0 | 0 | 1 | 0 | 4 | -1820256179
| D6 - Vnitřní kanalizace | [8 empty] | 0 | [5 empty] | #VALUE! |  | #VALUE! |  | #VALUE! | 2 | D | 0 | ROZPOCET | [6 empty] | 0
8 | K | 721-001 | Potrubí HT připojovací D 32 x 1,8 mm |  |  |  | ZRUŠENO | [6 empty] | základní | 0 | #VALUE! | 0.00034 | #VALUE! | 0 | #VALUE! | 16 | K | 1 | ROZPOCET | 0 | 0 | 0 | 0 | 0 | 1 |  | 16 | -605216860
9 | K | 721-002 | Potrubí HT připojovací D 40 x 1,8 mm |  |  | m | 3 |  |  | 0 |  |  |  | základní | 0 | 0 | 0.00038 | 0.00114 | 0 | 0 | 16 | K | 1 | ROZPOCET | 0 | 0 | 0 | 0 | 0 | 1 | 0 | 16 | 2078649058
10 | K | 721-003 | Potrubí HT připojovací D 50 x 1,8 mm |  |  | m | 5 |  |  | 0 |  |  |  | základní | 0 | 0 | 0.00047 | 0.00235 | 0 | 0 | 16 | K | 1 | ROZPOCET | 0 | 0 | 0 | 0 | 0 | 1 | 0 | 16 | -1066728416
11 | K | 721-004 | Potrubí HT připojovací D 110 x 2,7 mm |  |  | m | 2 |  |  | 0 |  |  |  | základní | 0 | 0 | 0.00152 | 0.00304 | 0 | 0 | 16 | K | 1 | ROZPOCET | 0 | 0 | 0 | 0 | 0 | 1 | 0 | 16 | -1992491713
12 | K | 721-005 | Potrubí HT odpadní svislé D 75 x 1,9 mm |  |  | m | 6 |  |  | 0 |  |  |  | základní | 0 | 0 | 0.00078 | 0.00468 | 0 | 0 | 16 | K | 1 | ROZPOCET | 0 | 0 | 0 | 0 | 0 | 1 | 0 | 16 | 1124546888
13 | K | 721-006 | Potrubí HT odpadní svislé D 110 x 2,7 mm |  |  | m | 9 |  |  | 0 |  |  |  | základní | 0 | 0 | 0.00131 | 0.01179 | 0 | 0 | 16 | K | 1 | ROZPOCET | 0 | 0 | 0 | 0 | 0 | 1 | 0 | 16 | -564974512
14 | K | 721-007 | Potrubí HT svodné (ležaté) zavěšené D 75 x 1,9 mm |  |  | m | 13 |  |  | 0 |  |  |  | základní | 0 | 0 | 0.00074 | 0.00962 | 0 | 0 | 16 | K | 1 | ROZPOCET | 0 | 0 | 0 | 0 | 0 | 1 | 0 | 16 | 93444877
15 | K | 721-008 | Potrubí HT svodné (ležaté) zavěšené D 110 x 2,7 mm |  |  | m | 12 |  |  | 0 |  |  |  | základní | 0 | 0 | 0.00137 | 0.01644 | 0 | 0 | 16 | K | 1 | ROZPOCET | 0 | 0 | 0 | 0 | 0 | 1 | 0 | 16 | -373693950
16 | K | 721-009 | Potrubí KG svodné (ležaté) v zemi DN 125 x 3,2 mm |  |  | m | 7 |  |  | 0 |  |  |  | základní | 0 | 0 | 0.0025 | 0.0175 | 0 | 0 | 16 | K | 1 | ROZPOCET | 0 | 0 | 0 | 0 | 0 | 1 | 0 | 16 | -1970583586
17 | K | 721-010 | Vyvedení odpadních výpustek D 40 x 1,8 |  |  | kus | 2 |  |  | 0 |  |  |  | základní | 0 | 0 | 0 | 0 | 0 | 0 | 16 | K | 1 | ROZPOCET | 0 | 0 | 0 | 0 | 0 | 1 | 0 | 16 | 883277225
18 | K | 721-011 | Vyvedení odpadních výpustek D 50 x 1,8 |  |  | kus | 3 |  |  | 0 |  |  |  | základní | 0 | 0 | 0 | 0 | 0 | 0 | 16 | K | 1 | ROZPOCET | 0 | 0 | 0 | 0 | 0 | 1 | 0 | 16 | 1196185432
19 | K | 721-012 | Vyvedení odpadních výpustek D 110 x 2,3 |  |  | kus | 2 |  |  | 0 |  |  |  | základní | 0 | 0 | 0 | 0 | 0 | 0 | 16 | K | 1 | ROZPOCET | 0 | 0 | 0 | 0 | 0 | 1 | 0 | 16 | 537598584
20 | K | 721-013 | Ventilační střešní souprava souprava větrací hlavice DN110 |  |  | kus | 1 |  |  | 0 |  |  |  | základní | 0 | 0 | 0.00027 | 0.00027 | 0 | 0 | 16 | K | 1 | ROZPOCET | 0 | 0 | 0 | 0 | 0 | 1 | 0 | 16 | -1109616288
21 | K | 721-014 | Lapač střešních splavenin plastový DN75/100 |  |  | kus | 3 |  |  | 0 |  |  |  | základní | 0 | 0 | 0.0008 | 0.0024 | 0 | 0 | 16 | K | 1 | ROZPOCET | 0 | 0 | 0 | 0 | 0 | 1 | 0 | 16 | -1469777583
22 | K | 721-015 | Nálevka se sifonem DN 32 rozměry 78x55 mm,výška 100 mm |  |  | kus | 1 |  |  | 0 |  |  |  | základní | 0 | 0 | 9e-05 | 9e-05 | 0 | 0 | 16 | K | 1 | ROZPOCET | 0 | 0 | 0 | 0 | 0 | 1 | 0 | 16 | 1148490099
23 | K | 721-016 | Sifon kondenzační DN 40 PP vodorovný odtok |  |  | kus | 3 |  |  | 0 |  |  |  | základní | 0 | 0 | 0.00023 | 0.00069 | 0 | 0 | 16 | K | 1 | ROZPOCET | 0 | 0 | 0 | 0 | 0 | 1 | 0 | 16 | -119448500
24 | K | 721-017 | Zkouška těsnosti kanalizace kouřem DN 300 |  |  | m | 64 |  |  | 0 |  |  |  | základní | 0 | 0 | 0 | 0 | 0 | 0 | 16 | K | 1 | ROZPOCET | 0 | 0 | 0 | 0 | 0 | 1 | 0 | 16 | 426834522
25 | K | 721-018 | Zkouška těsnosti kanalizace vodou DN 125 |  |  | m | 7 |  |  | 0 |  |  |  | základní | 0 | 0 | 0 | 0 | 0 | 0 | 16 | K | 1 | ROZPOCET | 0 | 0 | 0 | 0 | 0 | 1 | 0 | 16 | 805316515
26 | K | 721-019 | Oprava potrubí PVC odpadní, vsazení odbočky D 110 |  |  | kus | 1 |  |  | 0 |  |  |  | základní | 0 | 0 | 0.00074 | 0.00074 | 0 | 0 | 16 | K | 1 | ROZPOCET | 0 | 0 | 0 | 0 | 0 | 1 | 0 | 16 | 1531012046
27 | K | 721-020 | Oprava potrubí PVC odpadní, vsazení odbočky D 50 |  |  | kus | 1 |  |  | 0 |  |  |  | základní | 0 | 0 | 0.00022 | 0.00022 | 0 | 0 | 16 | K | 1 | ROZPOCET | 0 | 0 | 0 | 0 | 0 | 1 | 0 | 16 | -604741820
28 | K | 721-021 | Oprava-vsazení odbočky, potrubí PVC hrdlové D 125 |  |  | kus | 3 |  |  | 0 |  |  |  | základní | 0 | 0 | 0.01852 | 0.05556 | 0 | 0 | 16 | K | 1 | ROZPOCET | 0 | 0 | 0 | 0 | 0 | 1 | 0 | 16 | 652813790
29 | K | 721-022 | Přesun hmot pro vnitřní kanalizaci, výšky do 24 m |  |  | t | 0.131 |  |  | 0 |  |  |  | základní | 0 | 0 | 0 | 0 | 0 | 0 | 16 | K | 1 | ROZPOCET | 0 | 0 | 0 | 0 | 0 | 1 | 0 | 16 | 1588589831
| D7 - Vnitřní vodovod | [8 empty] | 0 | [5 empty] | 0 |  | 0.17136 |  | 0 | 2 | D | 0 | ROZPOCET | [6 empty] | 0
30 | K | 722-001 | Potrubí z trub.závit.pozink.svařovan. 11343,DN 25 |  |  | m | 5 |  |  | 0 |  |  |  | základní | 0 | 0 | 0.01598 | 0.0799 | 0 | 0 | 16 | K | 1 | ROZPOCET | 0 | 0 | 0 | 0 | 0 | 1 | 0 | 16 | -255783766
31 | K | 722-002 | Potrubí z PPR , D 20x3,4 |  |  | m | 9 |  |  | 0 |  |  |  | základní | 0 | 0 | 0.00045 | 0.00405 | 0 | 0 | 16 | K | 1 | ROZPOCET | 0 | 0 | 0 | 0 | 0 | 1 | 0 | 16 | -2071704954
32 | K | 722-003 | Potrubí z PPR , D 25x4,2 |  |  | m | 27 |  |  | 0 |  |  |  | základní | 0 | 0 | 0.00047 | 0.01269 | 0 | 0 | 16 | K | 1 | ROZPOCET | 0 | 0 | 0 | 0 | 0 | 1 | 0 | 16 | 1184399221
33 | K | 722-004 | Potrubí z PPR , D 32x5,4 |  |  | m | 20 |  |  | 0 |  |  |  | základní | 0 | 0 | 0.00064 | 0.0128 | 0 | 0 | 16 | K | 1 | ROZPOCET | 0 | 0 | 0 | 0 | 0 | 1 | 0 | 16 | 412778594
34 | K | 722-005 | Montáž izolačních skruží na potrubí přímé DN 20-32 samolepící spoj, rychlouzávěr |  |  | m | 51 |  |  | 0 |  |  |  | základní | 0 | 0 | 0 | 0 | 0 | 0 | 16 | K | 1 | ROZPOCET | 0 | 0 | 0 | 0 | 0 | 1 | 0 | 16 | 1752047842
35 | K | 722-006 | Izolace potrubí návleková 22x9 mm šedočerná |  |  | m | 2 |  |  | 0 |  |  |  | základní | 0 | 0 | 3e-05 | 6e-05 | 0 | 0 | 16 | K | 1 | ROZPOCET | 0 | 0 | 0 | 0 | 0 | 1 | 0 | 16 | 1397912792
36 | K | 722-007 | Izolace potrubí návleková 22x20 mm šedočerná |  |  | m | 7 |  |  | 0 |  |  |  | základní | 0 | 0 | 5e-05 | 0.00035 | 0 | 0 | 16 | K | 1 | ROZPOCET | 0 | 0 | 0 | 0 | 0 | 1 | 0 | 16 | 1654799643
37 | K | 722-008 | Izolace potrubí návleková 25x9 mm šedočerná |  |  | m | 15 |  |  | 0 |  |  |  | základní | 0 | 0 | 6e-05 | 0.0009 | 0 | 0 | 16 | K | 1 | ROZPOCET | 0 | 0 | 0 | 0 | 0 | 1 | 0 | 16 | 1682990631
38 | K | 722-009 | Izolace potrubí návleková 25x25 mm šedočerná |  |  | m | 7 |  |  | 0 |  |  |  | základní | 0 | 0 | 7e-05 | 0.00049 | 0 | 0 | 16 | K | 1 | ROZPOCET | 0 | 0 | 0 | 0 | 0 | 1 | 0 | 16 | -153456726
39 | K | 722-010 | Izolace potrubí návleková 32x9 mm šedočerná |  |  | m | 18 |  |  | 0 |  |  |  | základní | 0 | 0 | 5e-05 | 0.0009 | 0 | 0 | 16 | K | 1 | ROZPOCET | 0 | 0 | 0 | 0 | 0 | 1 | 0 | 16 | 1826217789
40 | K | 722-011 | Izolace potrubí návleková 32x25 mm šedočerná |  |  | m | 2 |  |  | 0 |  |  |  | základní | 0 | 0 | 8e-05 | 0.00016 | 0 | 0 | 16 | K | 1 | ROZPOCET | 0 | 0 | 0 | 0 | 0 | 1 | 0 | 16 | 496213097
41 | K | 722-012 | Vyvedení a upevnění výpustek DN 15 |  |  | kus | 13 |  |  | 0 |  |  |  | základní | 0 | 0 | 0 | 0 | 0 | 0 | 16 | K | 1 | ROZPOCET | 0 | 0 | 0 | 0 | 0 | 1 | 0 | 16 | -1870761489
42 | K | 722-013 | Rohový ventil 1/2" s filtrem |  |  | kus | 8 |  |  | 0 |  |  |  | základní | 0 | 0 | 0.00017 | 0.00136 | 0 | 0 | 16 | K | 1 | ROZPOCET | 0 | 0 | 0 | 0 | 0 | 1 | 0 | 16 | -593421955
43 | K | 722-014 | Kohout kulový 1"pro rozvod vody |  |  | kus | 3 |  |  | 0 |  |  |  | základní | 0 | 0 | 0.00055 | 0.00165 | 0 | 0 | 16 | K | 1 | ROZPOCET | 0 | 0 | 0 | 0 | 0 | 1 | 0 | 16 | 753391661
44 | K | 722-015 | Proplach a dezinfekce vodovod.potrubí DN 80 |  |  | m | 51 |  |  | 0 |  |  |  | základní | 0 | 0 | 1e-05 | 0.00051 | 0 | 0 | 16 | K | 1 | ROZPOCET | 0 | 0 | 0 | 0 | 0 | 1 | 0 | 16 | -1440852001
45 | K | 722-016 | Zkouška tlaku vodovodního potrubí DN 50 |  |  | m | 51 |  |  | 0 |  |  |  | základní | 0 | 0 | 0.00018 | 0.00918 | 0 | 0 | 16 | K | 1 | ROZPOCET | 0 | 0 | 0 | 0 | 0 | 1 | 0 | 16 | -708318671
46 | K | 722-017 | Požární oddělovač EA - 5/4" |  |  | kus | 1 |  |  | 0 |  |  |  | základní | 0 | 0 | 0.0004 | 0.0004 | 0 | 0 | 16 | K | 1 | ROZPOCET | 0 | 0 | 0 | 0 | 0 | 1 | 0 | 16 | 34916744
47 | K | 722-018 | Oprava-potrubí závitové,vsazení odbočky DN 25-32 |  |  | soubor | 3 |  |  | 0 |  |  |  | základní | 0 | 0 | 0.01032 | 0.03096 | 0 | 0 | 16 | K | 1 | ROZPOCET | 0 | 0 | 0 | 0 | 0 | 1 | 0 | 16 | -448533204
48 | K | 722-019 | Hydrantový systém, box s plnými dveřmi průměr 19/20, stálotvará hadice |  |  | kus | 1 |  |  | 0 |  |  |  | základní | 0 | 0 | 0.015 | 0.015 | 0 | 0 | 16 | K | 1 | ROZPOCET | 0 | 0 | 0 | 0 | 0 | 1 | 0 | 16 | 1154544926
49 | K | 722-020 | Přesun hmot pro vnitřní vodovod, výšky do 24 m |  |  | t | 0.169 |  |  | 0 |  |  |  | základní | 0 | 0 | 0 | 0 | 0 | 0 | 16 | K | 1 | ROZPOCET | 0 | 0 | 0 | 0 | 0 | 1 | 0 | 16 | 847967299
| D8 - Zařizovací předměty | [8 empty] | 0 | [5 empty] | 0 |  | 0.16086 |  | 0 | 2 | D | 0 | ROZPOCET | [6 empty] | 0
50 | K | 725-001 | Klozet keramický závěsný + sedátko, bílý vč. montáže |  |  | soubor | 1 |  |  | 0 |  |  |  | základní | 0 | 0 | 0.02134 | 0.02134 | 0 | 0 | 16 | K | 1 | ROZPOCET | 0 | 0 | 0 | 0 | 0 | 1 | 0 | 16 | -1271140934
51 | K | 725-002 | Umyvadlo na šrouby 55 x 43 cm, bílé + sifon vč. montáže |  |  | soubor | 2 |  |  | 0 |  |  |  | základní | 0 | 0 | 0.01421 | 0.02842 | 0 | 0 | 16 | K | 1 | ROZPOCET | 0 | 0 | 0 | 0 | 0 | 1 | 0 | 16 | -2076155783
52 | K | 725-003 | Sifon dřezový DN50 |  |  | kus | 2 |  |  | 0 |  |  |  | základní | 0 | 0 | 0.00026 | 0.00052 | 0 | 0 | 16 | K | 1 | ROZPOCET | 0 | 0 | 0 | 0 | 0 | 1 | 0 | 16 | -424284789
53 | K | 725-004 | Výlevka závěsná s plastovou mžížkou vč. montáže |  |  | soubor | 1 |  |  | 0 |  |  |  | základní | 0 | 0 | 0.0109 | 0.0109 | 0 | 0 | 16 | K | 1 | ROZPOCET | 0 | 0 | 0 | 0 | 0 | 1 | 0 | 16 | 913185563
54 | K | 725-005 | Montážní prvek pro závěsné WC vč.tlačítka a montáže |  |  | kus | 1 |  |  | 0 |  |  |  | základní | 0 | 0 | 0 | 0 | 0 | 0 | 16 | K | 1 | ROZPOCET | 0 | 0 | 0 | 0 | 0 | 1 | 0 | 16 | -713285545
55 | K | 725-006 | Montážní prvek pro závěsnou výlevku vč. montáže |  |  | kus | 1 |  |  | 0 |  |  |  | základní | 0 | 0 | 0.00089 | 0.00089 | 0 | 0 | 16 | K | 1 | ROZPOCET | 0 | 0 | 0 | 0 | 0 | 1 | 0 | 16 | 553748523
56 | K | 725-007 | Sprchová zástěna vč. ukotvení a montáže |  |  | soubor | 1 |  |  | 0 |  |  |  | základní | 0 | 0 | 0.00017 | 0.00017 | 0 | 0 | 16 | K | 1 | ROZPOCET | 0 | 0 | 0 | 0 | 0 | 1 | 0 | 16 | 946275912
57 | K | 725-008 | Sprchový žlab délky 750 mm vč.zápachové uzávěrky vč. montáže |  |  | kus | 1 |  |  | 0 |  |  |  | základní | 0 | 0 | 0.044 | 0.044 | 0 | 0 | 16 | K | 1 | ROZPOCET | 0 | 0 | 0 | 0 | 0 | 1 | 0 | 16 | -443607913
58 | K | 725-009 | Baterie sprchová nástěná páková vč.sprchové sady a vč. montáže |  |  | kus | 1 |  |  | 0 |  |  |  | základní | 0 | 0 | 0.00089 | 0.00089 | 0 | 0 | 16 | K | 1 | ROZPOCET | 0 | 0 | 0 | 0 | 0 | 1 | 0 | 16 | -595453269
59 | K | 725-010 | Baterie umyvadlová stojánková páková vč. montáže |  |  | kus | 2 |  |  | 0 |  |  |  | základní | 0 | 0 | 0.00085 | 0.0017 | 0 | 0 | 16 | K | 1 | ROZPOCET | 0 | 0 | 0 | 0 | 0 | 1 | 0 | 16 | 1089590910
60 | K | 725-011 | Baterie dřezová stojánková páková vč. montáže |  |  | kus | 2 |  |  | 0 |  |  |  | základní | 0 | 0 | 0 | 0 | 0 | 0 | 16 | K | 1 | ROZPOCET | 0 | 0 | 0 | 0 | 0 | 1 | 0 | 16 | -1940020429
61 | K | 725-012 | Baterie dřezová nástěnná páková s prodl. ramínkem včetně montáže |  |  | soubor | 1 |  |  | 0 |  |  |  | základní | 0 | 0 | 3e-05 | 3e-05 | 0 | 0 | 16 | K | 1 | ROZPOCET | 0 | 0 | 0 | 0 | 0 | 1 | 0 | 16 | -576656229
62 | K | 725-013 | Ohřívač vody elektrický zásobníkový o objemu 80 vč. pojistného ventilu s omezovačem zpětného toku |  |  | kus | 1 |  |  | 0 |  |  |  | základní | 0 | 0 | 0.036 | 0.036 | 0 | 0 | 16 | K | 1 | ROZPOCET | 0 | 0 | 0 | 0 | 0 | 1 | 0 | 16 | -823616733
63 | K | 725-014 | Ohřívač vody el. zásobníkový tlakový o objemu 10l vč. pojistné sestavy |  |  | kus | 2 |  |  | 0 |  |  |  | základní | 0 | 0 | 0.008 | 0.016 | 0 | 0 | 16 | K | 1 | ROZPOCET | 0 | 0 | 0 | 0 | 0 | 1 | 0 | 16 | 448191864
64 | K | 725-015 | Přesun hmot pro zařizovací předměty, výšky do 24 m |  |  | t | 0.161 |  |  | 0 |  |  |  | základní | 0 | 0 | 0 | 0 | 0 | 0 | 16 | K | 1 | ROZPOCET | 0 | 0 | 0 | 0 | 0 | 1 | 0 | 16 | 305065321