## List1
Rokycanova - dostavba 2. NP
Ústřední vytápění
1 | vypuštění systému | kpl | 1
Topná tělesa teplotní spád 70/50°C
2 | žebřík typ Rondo výkon 200 W | kpl | 1
desková tělesa typ Hygiena
ventil kompakt spodní přípoj
stavební výška 503 mm
3 | dtto 280 W | kpl | 1
4 | dtto 330 W | kpl | 1
5 | dtto 390 W | kpl | 1
6 | dtto 460 W | kpl | 1
7 | dtto 720 W | kpl | 1
8 | dtto 780 W | kpl | 3
9 | dtto 900 W | kpl | 1
10 | dtto 1 200 W | kpl | 1
Armatury radiátorové
10 | pro tělesa se spodním přípojem | kpl | 10
11 | ventil pro žebřík | kpl | 1
12 | šroubení pro žebřík | kpl | 1
13 | termohlavice | kpl | 11
14 | Armatury regulační DN 20 | kpl | 2
Potrubí měděné
15 | 15x1 | m | 72
16 | 18x1 | m | 12
17 | 22x1 | m | 48
Izolace potrubí návlekové DN/tl (rozvody v podlaze)
18 | DN 10 / 9 mm | m | 64
19 | DN 15 / 9 mm | m | 12
20 | DN 20 / 9 mm | m | 14
21 | DN 20 / 20 mm (v 1. PP) | m | 34
22 | Proplach systému | kpl | 2
23 | Napuštění systému | kpl | 1
24 | Tlaková a topná zkouška, zaregulovámí | hod | 50
.
.