## SSZ
Poz. číslo | Název položky: | Měrná jednotka | Počet
Zař. č. 1 - Větrání laboratoře
1.01 | Rekuperační jednotka podstropní provedení REMAK Aeromaster FP 2,7, 1350m3/h, 300Pa, vybavena filtry na sání F5+F9, na odvodu F5, deskový rekuperátor, teplovodní ohřívač 5kW, vč. frekvenčních měničů, dle nabídky OD073193 | kpl | 1
1.01A | Kompletní systém MaR pro zařízení 1.01 | kpl | 1
vč. rozvaděče, vzdáleného ovladače, kabeláží, zprovoznění zařízení
1.02 | Tlumič hluku kulisový 650x320/750mm | kpl | 4
1.03 | Nasávací/výdechový prvek dle výkresu, 400x200mm, vč. síta proti hmyzu | ks | 2
1.04 | Regulační klapka ruční, d 160mm | ks | 3
1.05 | Regulační klapka ruční, d 200mm | ks | 2
1.06 | Obdélníková vyústka KVK 2 325x75 R1 | ks | 1
1.07 | Obdélníková vyústka KVK 1 625x75 R1 | ks | 2
1.08 | Talířový ventil plastový D200, vč. zděře | ks | 2
1.09 | Talířový ventil plastový D150, vč. zděře | ks | 6
1.10 | Talířový ventil plastový D125, vč. zděře | ks | 14
1.11 | Krycí mřížka d 250 | ks | 2
1.12 | Ohebná hadice hluktlumicí D200 | bm | 6
1.13 | Ohebná hadice hluktlumicí D150 | bm | 16
1.14 | Ohebná hadice hluktlumicí D125 | bm | 28
1.15 | Ohebná hadice hluktlumicí D250 | bm | 6
1.16 | Spiro potrubí v provedení s těsnící gumou do D250 vč. 50% tvarovek | bm | 48
1.17 | Čtyřhranné potrubí sk.I, 40% tvarovek | m2 | 88
1.18 | Tepelná izolace tepelná tl 60mm | m2 | 26
1.19 | Tepelná izolace tepelná tl 60mm s oplechováním | m2 | 12
1.20 | Montážní a spojovací materiál | sa | 1
Zař. č. 2 - Klimatizace laboratoře
2.01 | LG MU5M30 U43, Venkovní kondenzační jednotka 8,8 kW | ks | 1
2.02 | LG MS18SQ NC0 , Vnitřní nástěnná jednotka 5,2 kW LIBERO E | ks | 2
2.03 | LG FM57AH U32, Venkovní kondenzační jednotka 16,7 kW | ks | 1
2.04 | LG MS12SQ NB0 , Vnitřní nástěnná jednotka 3,5 kW LIBERO E | ks | 1
2.05 | MS24SQ NC0 , Vnitřní nástěnná jednotka 7,0 kW LIBERO E | ks | 1
2.06 | MS18SQ NC0 , Vnitřní nástěnná jednotka 5,2 kW LIBERO E | ks | 2
2.07 | PMBD3640 , Distributor pro 4 jednotky | ks | 1
2.08 | Zprovoznění systému Multi split systém | kpl | 2
2.09 | Cu potrubí, kabeláže, izolace | bm | 88
2.10 | Montážní a spojovací materiál vč. Doplnění chladiva | sa | 1
Zař. č. 3 - Ostatní nezapočítané položky
3.1 | Doprava | sa | 1
3.2 | Zaregulování a zaškolení obsluhy | sa | 1
3.3 | Zprovoznění VZT zařízení | sa | 1
3.4 | Dokumentace skutečného provedení | sa | 1
ks